## 1B-benzín
TECHNICKÁ SPECIFIKACE – OSOBNÍ VOZIDLA NA BĚŽNÝ POHON – KATEGORIE 1B benzín |  |  |  | ANO | požadováno | zážehový | manuální
Parametr | Požadavek zadavatele (žluté buňky vyplní zadavatel) | Nabídka dodavatele (žluté buňky vyplní dodavatel) |  | NE | – | vznětový | automatická
|  | Splnění požadavku dodavatelem | Popis naplnění požadavku
Tovární značka | Tovární značka | – | doplní dodavatel
Obchodní označení modelu | Obchodní označení modelu (včetně výbavového stupně) | – | doplní dodavatel
Motor | zážehový | dodavatel vyplní "ANO/NE" | –
Palivo | bezolovnatý 95-oktanový benzín (Natural 95) | dodavatel vyplní "ANO/NE" | –
Výkon [kW] | min. 66 | dodavatel vyplní "ANO/NE" | doplní dodavatel
Točivý moment [Nm] | min. 130 | dodavatel vyplní "ANO/NE" | doplní dodavatel
ZÁKLADNÍ VLASTNOSTI VOZU
Provedení karoserie | AC/AF (Kombi nebo Crossover) | dodavatel vyplní "ANO/NE" | doplní dodavatel
Počet dveří | 5 | dodavatel vyplní "ANO/NE" | –
Počet míst k sezení | 5 | dodavatel vyplní "ANO/NE" | –
Spotřeba - komb. provoz [l/100 km] | spotřeba pohonných hmot vozidla pro kombinovaný provoz nesmí překračovat příslušné hodnoty stanovené v příloze č. 2 k nařízení vlády č. 173/2016 Sb., o stanovení závazných zadávacích podmínek pro veřejné zakázky na pořízení silničních vozidel | dodavatel vyplní "ANO/NE" | doplní dodavatel
Exhalační (emisní) norma | dle aktuálně platné legislativy (emisní normy) | dodavatel vyplní "ANO/NE" | doplní dodavatel
Převodovka | manuální | dodavatel vyplní "ANO/NE" | –
Pohon kol | přední | dodavatel vyplní "ANO/NE" | –
ROZMĚRY
Rozvor (mm) dle technické dokumentace vozidla | min. 2450 | dodavatel vyplní "ANO/NE" | doplní dodavatel
Základní objem zavazadlového prostoru měřený metodou VDA 210 v dm³ (po odečtení prostoru pro umístění rezervy) | min. 400 | dodavatel vyplní "ANO/NE" | doplní dodavatel
Objem palivové nádrže [dm³] | min. 40 | dodavatel vyplní "ANO/NE" | doplní dodavatel
EXTERIÉR A INTERIÉR
Barva karoserie | dle požadavku zadavatele | dodavatel vyplní "ANO/NE" | –
Převládající barva interiéru | šedá nebo černá, případně kombinace obou barev | dodavatel vyplní "ANO/NE" | doplní dodavatel
BEZPEČNOST
Airbagy | min. 4 airbagy | dodavatel vyplní "ANO/NE" | doplní dodavatel
Přední mlhové světlomety nebo LED světlomety nahrazující funkci předních mlhových světlometů | ANO | dodavatel vyplní "ANO/NE" | doplní dodavatel
VÝBAVA A FUNKČNOST
Klimatizace | manuální nebo automatická | dodavatel vyplní "ANO/NE" | doplní dodavatel
Centrální zamykání | automatické | dodavatel vyplní "ANO/NE" | –
Počet ovladačů centrálního zamykání | požadovány alespoň dva ovladače | dodavatel vyplní "ANO/NE" | doplní dodavatel
Okna | elektrické stahování oken minimálně předních dveří | dodavatel vyplní "ANO/NE" | doplní dodavatel
Zadní stěrač s ostřikovačem | ANO | dodavatel vyplní "ANO/NE" | –
Audiosystém | originální z výroby a integrovaný v palubní desce | dodavatel vyplní "ANO/NE" | –
Palubní počítač | ANO | dodavatel vyplní "ANO/NE" | –
Handsfree sada | handsfree - bluetooth, handsfree jako jedna z funkcí integrovaného autorádia (vestavěné společně s rádiem) | dodavatel vyplní "ANO/NE" | –
USB port [k nabíjení případně propojení se systémem vozu] | min. 1 | dodavatel vyplní "ANO/NE" | doplní dodavatel
Volant | výškově a podélně nastavitelný | dodavatel vyplní "ANO/NE" | –
Sedadla | dělená a sklopná zadní opěradla | dodavatel vyplní "ANO/NE" | –
Přední sedadla | výškově nastavitelné sedadlo řidiče | dodavatel vyplní "ANO/NE" | –
Zpětná zrcátka | elektricky ovládaná | dodavatel vyplní "ANO/NE" | –
Koberce | požadovány koberce pocházející z originálního příslušenství výrobce | dodavatel vyplní "ANO/NE" | –
Materiál koberců | gumové koberce vpředu i vzadu a v zavazadlovém prostoru | dodavatel vyplní "ANO/NE" | –
Pneumatiky, kola | na vozidle namontována kola dle ročního období v okamžiku dodání, tj. zimní v období mezi 15. 10. a 31. 3., ve zbývajícím období letní; součástí dodávky i kola pro opačné období | dodavatel vyplní "ANO/NE" | –
Stáří pneumatik | dodávané pneumatiky nesmějí být starší než 18 měsíců v momentu převzetí vozidla | dodavatel vyplní "ANO/NE" | –
Letní, zimní pneumatiky kompatibilní s vozidlem | letní pneu na ocelových discích nebo letní pneu na litých discích včetně bezpečnostní šroubů kol | dodavatel vyplní "ANO/NE" | doplní dodavatel
| zimní pneu na ocelých discích nebo zimní pneu na litých discích včetně bezpečnostních šroubů kol | dodavatel vyplní "ANO/NE" | doplní dodavatel
Sady disků | sada disků zvlášť pro letní i zimní pneu, tj. celkem dvě sady disků | dodavatel vyplní "ANO/NE" | –
Příslušenství k pneumatikám, kolům | klíč na matice kol a příruční zvedák | dodavatel vyplní "ANO/NE" | –
Rezervní kolo nebo dojezdové kolo nebo opravná lepicí sada | rezervní kolo nebo dojezdové kolo. U vozidla s mild-hybridní technologií lze nahradit lepící sadou | dodavatel vyplní "ANO/NE" | doplní dodavatel
Povinná výbava | ANO | dodavatel vyplní "ANO/NE" | –
ZÁRUKA
Záruka na jakost vozidla | min. 2 roky | dodavatel vyplní "ANO/NE" | doplní dodavatel
Speciální záruky na lak a neprorezavění karoserie | délka záruky na lak min. 3 roky, délka záruky na neprorezavění karoserie min. 12 let | dodavatel vyplní "ANO/NE" | doplní dodavatel
NADSTANDARDNÍ VÝBAVA
Podélné střešní nosiče, prolisy v karoserii, nebo jiný systém umožňující přímou montáž střešních příčníků | zadavatel vyplní "požadováno/–" | dodavatel vyplní "ANO/NE" | doplní dodavatel
Vestavěná GPS navigace | zadavatel vyplní "požadováno/–" | dodavatel vyplní "ANO/NE" | –
Parkovací senzory vpředu | zadavatel vyplní "požadováno/–" | dodavatel vyplní "ANO/NE" | –
Parkovací senzory vzadu | zadavatel vyplní "požadováno/–" | dodavatel vyplní "ANO/NE" | –
Vyhřívaná zpětná zrcátka | zadavatel vyplní "požadováno/–" | dodavatel vyplní "ANO/NE" | –
Zámek řadicí páky případně možnost dodatečné montáže zámku řadicí páky v autorizovaném servisu výrobce bez ztráty záruky na vozidlo (případná dodatečná montáž je součástí nabídkové ceny za nadstandardní výbavu) | zadavatel vyplní "požadováno/–" | dodavatel vyplní "ANO/NE" | doplní dodavatel
Prodloužená záruka na jakost vozidla | zadavatel vyplní "požadováno/–" Záruka na bezvadnou funkci vozidla v délce trvání minimálně 60 měsíců nebo do ujetí minimálně 150 000 km podle toho, která skutečnost nastane dříve. | dodavatel vyplní "ANO/NE" | doplní dodavatel
Středová loketní opěrka vpředu | zadavatel vyplní "požadováno/–" | dodavatel vyplní "ANO/NE" | –
Letní pneu na litých disích včetně bezpečnostních šroubů kol | zadavatel vyplní "požadováno/–" Příplatek za nahrazení letních pneu na ocelových discích, nejsou-li letní pneu na litých discích včetně bezpečnostních šroubů kol již ve standardní výbavě. | dodavatel vyplní "ANO/NE/NENÍ RELEVANTNÍ" | doplní dodavatel (ANO/NE se vztahuje k příplatku za nahrazení letních pneu na ocelových discích, NENÍ RELEVANTNÍ k litým diskům včetně bezpečnostních šroubů kol již ve standardní výbavě)
Aktivní systém prevence čelního nárazu | zadavatel vyplní "požadováno/–" | dodavatel vyplní "ANO/NE" | –
Hasicí přístroj [práškový min. 1 kg] pevně uchycený k vozidlu v zavazadlovém prostoru nebo umístěný pod sedadlem spolujezdce, případně možnost dodatečné montáže hasicího přístroje v autorizovaném servisu výrobce bez ztráty záruky na vozidlo (případná dodatečná montáž je součástí nabídkové ceny za nadstandardní výbavu) | zadavatel vyplní "požadováno/–" | dodavatel vyplní "ANO/NE" | doplní dodavatel
Tažné zařízení | zadavatel vyplní "požadováno/–" | dodavatel vyplní "ANO/NE" | –
Sněhové řetězy | zadavatel vyplní "požadováno/–" | dodavatel vyplní "ANO/NE" | –
Reflexní vesty pro všechny cestující | zadavatel vyplní "požadováno/–" | dodavatel vyplní "ANO/NE" | –

## 1C-benzín
TECHNICKÁ SPECIFIKACE – OSOBNÍ VOZIDLA NA BĚŽNÝ POHON – KATEGORIE 1C - benzín |  |  |  | ANO | požadováno | zážehový | manuální
Parametr | Požadavek zadavatele (žluté buňky vyplní zadavatel) | Nabídka dodavatele (žluté buňky vyplní dodavatel) |  | NE | – | vznětový | automatická
|  | Splnění požadavku dodavatelem | Popis naplnění požadavku
Tovární značka | Tovární značka | – | doplní dodavatel
Obchodní označení modelu | Obchodní označení modelu (včetně výbavového stupně) | – | doplní dodavatel
Motor | zážehový | dodavatel vyplní "ANO/NE" | –
Palivo | bezolovnatý 95-oktanový benzín (Natural 95) | dodavatel vyplní "ANO/NE" | –
Výkon [kW] | min. 66 | dodavatel vyplní "ANO/NE" | doplní dodavatel
Točivý moment [Nm] | min. 130 | dodavatel vyplní "ANO/NE" | doplní dodavatel
ZÁKLADNÍ VLASTNOSTI VOZU
Provedení karoserie | AB/AA (Hatchback nebo Liftback nebo Sedan) | dodavatel vyplní "ANO/NE" | doplní dodavatel
Počet dveří | 4 - 5 | dodavatel vyplní "ANO/NE" | doplní dodavatel
Počet míst k sezení | 5 | dodavatel vyplní "ANO/NE" | –
Spotřeba - komb. provoz [l/100 km] | spotřeba pohonných hmot vozidla pro kombinovaný provoz nesmí překračovat příslušné hodnoty stanovené v příloze č. 2 k nařízení vlády č. 173/2016 Sb., o stanovení závazných zadávacích podmínek pro veřejné zakázky na pořízení silničních vozidel | dodavatel vyplní "ANO/NE" | doplní dodavatel
Exhalační (emisní) norma | dle aktuálně platné legislativy (emisní normy) | dodavatel vyplní "ANO/NE" | doplní dodavatel
Převodovka | "manuální" nebo "automatická" | dodavatel vyplní "ANO/NE" | –
Pohon kol | přední | dodavatel vyplní "ANO/NE" | –
ROZMĚRY
Rozvor (mm) dle technické dokumentace vozidla | min. 2550 | dodavatel vyplní "ANO/NE" | doplní dodavatel
Základní objem zavazadlového prostoru měřený metodou VDA 210 v dm³ (po odečtení prostoru pro umístění rezervy) | min. 340 | dodavatel vyplní "ANO/NE" | doplní dodavatel
Objem palivové nádrže [dm3] | min. 40 | dodavatel vyplní "ANO/NE" | doplní dodavatel
EXTERIÉR A INTERIÉR
Barva karoserie | dle požadavku zadavatele | dodavatel vyplní "ANO/NE" | –
Převládající barva interiéru | šedá nebo černá, případně kombinace obou barev | dodavatel vyplní "ANO/NE" | doplní dodavatel
BEZPEČNOST
Airbagy | minimálně 6 airbagů | dodavatel vyplní "ANO/NE" | doplní dodavatel
Přední mlhové světlomety nebo LED světlomety nahrazující funkci předních mlhových světlometů | ANO | dodavatel vyplní "ANO/NE" | doplní dodavatel
Aktivní systém prevence čelního nárazu | ANO | dodavatel vyplní "ANO/NE" | –
VÝBAVA A FUNKČNOST
Klimatizace | automatická | dodavatel vyplní "ANO/NE" | –
Tempomat nebo adaptivní tempomat | ANO | dodavatel vyplní "ANO/NE" | doplní dodavatel
Centrální zamykání | automatické | dodavatel vyplní "ANO/NE" | –
Počet ovladačů centrálního zamykání | požadovány alespoň dva ovladače | dodavatel vyplní "ANO/NE" | doplní dodavatel
Okna | elektrické stahování oken minimálně předních dveří | dodavatel vyplní "ANO/NE" | doplní dodavatel
Tónování oken | tónování (max. dle legislativy) | dodavatel vyplní "ANO/NE" | –
Audiosystém | originální z výroby a integrovaný v palubní desce | dodavatel vyplní "ANO/NE" | –
Palubní počítač | ANO | dodavatel vyplní "ANO/NE" | –
Multimediální systém vybavený rozhraním Apple Car Play a Android Auto | ANO | dodavatel vyplní "ANO/NE" | –
Handsfree sada | handsfree - bluetooth, handsfree jako jedna z funkcí integrovaného autorádia (vestavěné společně s rádiem) | dodavatel vyplní "ANO/NE" | –
USB port [k nabíjení případně propojení se systémem vozu] | min. 1 | dodavatel vyplní "ANO/NE" | doplní dodavatel
Volant | výškově a podélně nastavitelný | dodavatel vyplní "ANO/NE" | –
Sedadla | dělená a sklopná zadní opěradla | dodavatel vyplní "ANO/NE" | –
Přední sedadla | výškově nastavitelné sedadlo řidiče | dodavatel vyplní "ANO/NE" | –
Zpětná zrcátka | elektricky ovládaná | dodavatel vyplní "ANO/NE" | –
Koberce | požadovány koberce pocházející z originálního příslušenství výrobce | dodavatel vyplní "ANO/NE" | –
Materiál koberců | gumové koberce vpředu i vzadu a v zavazadlovém prostoru | dodavatel vyplní "ANO/NE" | –
Pneumatiky, kola | na vozidle namontována kola dle ročního období v okamžiku dodání, tj. zimní v období mezi 15. 10. a 31. 3., ve zbývajícím období letní; součástí dodávky i kola pro opačné období | dodavatel vyplní "ANO/NE" | –
Stáří pneumatik | dodávané pneumatiky nesmějí být starší než 18 měsíců v momentu převzetí vozidla | dodavatel vyplní "ANO/NE" | –
Letní, zimní pneumatiky kompatibilní s vozidlem | letní pneu na ocelových discích nebo letní pneu na litých discích včetně bezpečnostních šroubů kol | dodavatel vyplní "ANO/NE" | doplní dodavatel
| zimní pneu na ocelových discích nebo zimní pneu na litých discích včetně bezpečnostních šroubů kol | dodavatel vyplní "ANO/NE" | doplní dodavatel
Sady disků | sada disků zvlášť pro letní i zimní pneu, tj. celkem dvě sady disků | dodavatel vyplní "ANO/NE" | –
Příslušenství k pneumatikám, kolům | klíč na matice kol a příruční zvedák | dodavatel vyplní "ANO/NE" | –
Rezervní kolo nebo dojezdové kolo nebo opravná lepicí sada | rezervní kolo nebo dojezdové kolo. U vozidla s mild-hybridní technologií lze nahradit lepící sadou | dodavatel vyplní "ANO/NE" | doplní dodavatel
Povinná výbava | ANO | dodavatel vyplní "ANO/NE" | –
ZÁRUKA
Záruka na jakost vozidla | min. 2 roky | dodavatel vyplní "ANO/NE" | doplní dodavatel
Speciální záruky na lak a neprorezavění karoserie | délka záruky na lak min. 3 roky, délka záruky na neprorezavění karoserie min. 12 let | dodavatel vyplní "ANO/NE" | doplní dodavatel
NADSTANDARDNÍ VÝBAVA
Podélné střešní nosiče, prolisy v karoserii, nebo jiný systém umožňující přímou montáž střešních příčníků | zadavatel vyplní "požadováno/–" | dodavatel vyplní "ANO/NE" | doplní dodavatel
Vestavěná GPS navigace | zadavatel vyplní "požadováno/–" | dodavatel vyplní "ANO/NE" | –
Parkovací senzory vpředu | zadavatel vyplní "požadováno/–" | dodavatel vyplní "ANO/NE" | –
Parkovací senzory vzadu | zadavatel vyplní "požadováno/–" | dodavatel vyplní "ANO/NE" | –
Parkovací kamera vzadu | zadavatel vyplní "požadováno/–" | dodavatel vyplní "ANO/NE" | –
Vyhřívaná zpětná zrcátka | zadavatel vyplní "požadováno/–" | dodavatel vyplní "ANO/NE" | –
Zámek řadicí páky případně možnost dodatečné montáže zámku řadicí páky v autorizovaném servisu výrobce bez ztráty záruky na vozidlo (případná dodatečná montáž je součástí nabídkové ceny za nadstandardní výbavu) | zadavatel vyplní "požadováno/–" | dodavatel vyplní "ANO/NE" | doplní dodavatel
Prodloužená záruka na jakost vozidla | zadavatel vyplní "požadováno/–" Záruka na bezvadnou funkci vozidla v délce trvání minimálně 60 měsíců nebo do ujetí minimálně 150 000 km podle toho, která skutečnost nastane dříve. | dodavatel vyplní "ANO/NE" | doplní dodavatel
Středová loketní opěrka vpředu | zadavatel vyplní "požadováno/–" | dodavatel vyplní "ANO/NE" | –
Středová loketní opěrka vzadu | zadavatel vyplní "požadováno/–" | dodavatel vyplní "ANO/NE" | –
Letní pneu na litých discích včetně bezpečnostních šroubů kol | zadavatel vyplní "požadováno/–" Příplatek za nahrazení letních pneu na ocelových discích, nejsou-li letní pneu na litých discích včetně bezpečnostních šroubů kol již ve standardní výbavě | dodavatel vyplní "ANO/NE/NENÍ RELEVANTNÍ" | doplní dodavatel (ANO/NE se vztahuje k příplatku za nahrazení letních pneu na ocelových discích, NENÍ RELEVANTNÍ k litým diskům včetně bezpečnostních šroubů kol již ve standardní výbavě)
Asistent hlídání mrtvého úhlu | zadavatel vyplní "požadováno/–" | dodavatel vyplní "ANO/NE" | –
Hasicí přístroj [práškový min. 1 kg] pevně uchycený k vozidlu v zavazadlovém prostoru nebo umístěný pod sedadlem spolujezdce, případně možnost dodatečné montáže hasicího přístroje v autorizovaném servisu výrobce bez ztráty záruky na vozidlo (případná dodatečná montáž je součástí nabídkové ceny za nadstandardní výbavu) | zadavatel vyplní "požadováno/–" | dodavatel vyplní "ANO/NE" | doplní dodavatel
Tažné zařízení | zadavatel vyplní "požadováno/–" | dodavatel vyplní "ANO/NE" | –
Sněhové řetězy | zadavatel vyplní "požadováno/–" | dodavatel vyplní "ANO/NE" | –
Reflexní vesty pro všechny cestující | zadavatel vyplní "požadováno/–" | dodavatel vyplní "ANO/NE" | –

## 1C-nafta
TECHNICKÁ SPECIFIKACE – OSOBNÍ VOZIDLA NA BĚŽNÝ POHON – KATEGORIE 1C - nafta |  |  |  | ANO | požadováno | zážehový | manuální
Parametr | Požadavek zadavatele (žluté buňky vyplní zadavatel) | Nabídka dodavatele (žluté buňky vyplní dodavatel) |  | NE | – | vznětový | automatická
|  | Splnění požadavku dodavatelem | Popis naplnění požadavku
Tovární značka | Tovární značka | – | doplní dodavatel
Obchodní označení modelu | Obchodní označení modelu (včetně výbavového stupně) | – | doplní dodavatel
Motor | vznětový | dodavatel vyplní "ANO/NE" | –
Palivo | motorová nafta | dodavatel vyplní "ANO/NE" | –
Výkon [kW] | min. 66 | dodavatel vyplní "ANO/NE" | doplní dodavatel
Točivý moment [Nm] | min. 200 | dodavatel vyplní "ANO/NE" | doplní dodavatel
ZÁKLADNÍ VLASTNOSTI VOZU
Provedení karoserie | AB/AA (Hatchback nebo Liftback nebo Sedan) | dodavatel vyplní "ANO/NE" | doplní dodavatel
Počet dveří | 4 - 5 | dodavatel vyplní "ANO/NE" | doplní dodavatel
Počet míst k sezení | 5 | dodavatel vyplní "ANO/NE" | –
Spotřeba - komb. provoz [l/100 km] | spotřeba pohonných hmot vozidla pro kombinovaný provoz nesmí překračovat příslušné hodnoty stanovené v příloze č. 2 k nařízení vlády č. 173/2016 Sb., o stanovení závazných zadávacích podmínek pro veřejné zakázky na pořízení silničních vozidel | dodavatel vyplní "ANO/NE" | doplní dodavatel
Exhalační (emisní) norma | dle aktuálně platné legislativy (emisní normy) | dodavatel vyplní "ANO/NE" | doplní dodavatel
Převodovka | "manuální" nebo "automatická" | dodavatel vyplní "ANO/NE" | –
Pohon kol | přední | dodavatel vyplní "ANO/NE" | –
ROZMĚRY
Rozvor (mm) dle technické dokumentace vozidla | min. 2550 | dodavatel vyplní "ANO/NE" | doplní dodavatel
Základní objem zavazadlového prostoru měřený metodou VDA 210 v dm³ (po odečtení prostoru pro umístění rezervy) | min. 340 | dodavatel vyplní "ANO/NE" | doplní dodavatel
Objem palivové nádrže [dm3] | min. 40 | dodavatel vyplní "ANO/NE" | doplní dodavatel
EXTERIÉR A INTERIÉR
Barva karoserie | dle požadavku zadavatele | dodavatel vyplní "ANO/NE" | –
Převládající barva interiéru | šedá nebo černá, případně kombinace obou barev | dodavatel vyplní "ANO/NE" | doplní dodavatel
BEZPEČNOST
Airbagy | minimálně 6 airbagů | dodavatel vyplní "ANO/NE" | doplní dodavatel
Přední mlhové světlomety nebo LED světlomety nahrazující funkci předních mlhových světlometů | ANO | dodavatel vyplní "ANO/NE" | doplní dodavatel
Aktivní systém prevence čelního nárazu | ANO | dodavatel vyplní "ANO/NE" | –
VÝBAVA A FUNKČNOST
Klimatizace | automatická | dodavatel vyplní "ANO/NE" | –
Tempomat nebo adaptivní tempomat | ANO | dodavatel vyplní "ANO/NE" | doplní dodavatel
Centrální zamykání | automatické | dodavatel vyplní "ANO/NE" | –
Počet ovladačů centrálního zamykání | požadovány alespoň dva ovladače | dodavatel vyplní "ANO/NE" | doplní dodavatel
Okna | elektrické stahování oken minimálně předních dveří | dodavatel vyplní "ANO/NE" | doplní dodavatel
Tónování oken | tónování (max. dle legislativy) | dodavatel vyplní "ANO/NE" | –
Audiosystém | originální z výroby a integrovaný v palubní desce | dodavatel vyplní "ANO/NE" | –
Palubní počítač | ANO | dodavatel vyplní "ANO/NE" | –
Multimediální systém vybavený rozhraním Apple Car Play a Android Auto | ANO | dodavatel vyplní "ANO/NE" | –
Handsfree sada | handsfree - bluetooth, handsfree jako jedna z funkcí integrovaného autorádia (vestavěné společně s rádiem) | dodavatel vyplní "ANO/NE" | –
USB port [k nabíjení případně propojení se systémem vozu] | min. 1 | dodavatel vyplní "ANO/NE" | doplní dodavatel
Volant | výškově a podélně nastavitelný | dodavatel vyplní "ANO/NE" | –
Sedadla | dělená a sklopná zadní opěradla | dodavatel vyplní "ANO/NE" | –
Přední sedadla | výškově nastavitelné sedadlo řidiče | dodavatel vyplní "ANO/NE" | –
Zpětná zrcátka | elektricky ovládaná | dodavatel vyplní "ANO/NE" | –
Koberce | požadovány koberce pocházející z originálního příslušenství výrobce | dodavatel vyplní "ANO/NE" | –
Materiál koberců | gumové koberce vpředu i vzadu a v zavazadlovém prostoru | dodavatel vyplní "ANO/NE" | –
Pneumatiky, kola | na vozidle namontována kola dle ročního období v okamžiku dodání, tj. zimní v období mezi 15. 10. a 31. 3., ve zbývajícím období letní; součástí dodávky i kola pro opačné období | dodavatel vyplní "ANO/NE" | –
Stáří pneumatik | dodávané pneumatiky nesmějí být starší než 18 měsíců v momentu převzetí vozidla | dodavatel vyplní "ANO/NE" | –
Letní, zimní pneumatiky kompatibilní s vozidlem | letní pneu na ocelových discích nebo letní pneu na litých discích včetně bezpečnostních šroubů kol | dodavatel vyplní "ANO/NE" | doplní dodavatel
| zimní pneu na ocelových discích nebo zimní pneu na litých discích včetně bezpečnostních šroubů kol | dodavatel vyplní "ANO/NE" | doplní dodavatel
Sady disků | sada disků zvlášť pro letní i zimní pneu, tj. celkem dvě sady disků | dodavatel vyplní "ANO/NE" | –
Příslušenství k pneumatikám, kolům | klíč na matice kol a příruční zvedák | dodavatel vyplní "ANO/NE" | –
Rezervní kolo nebo dojezdové kolo nebo opravná lepicí sada | rezervní kolo nebo dojezdové kolo. U vozidla s mild-hybridní technologií lze nahradit lepící sadou | dodavatel vyplní "ANO/NE" | doplní dodavatel
Povinná výbava | ANO | dodavatel vyplní "ANO/NE" | –
ZÁRUKA
Záruka na jakost vozidla | min. 2 roky | dodavatel vyplní "ANO/NE" | doplní dodavatel
Speciální záruky na lak a neprorezavění karoserie | délka záruky na lak min. 3 roky, délka záruky na neprorezavění karoserie min. 12 let | dodavatel vyplní "ANO/NE" | doplní dodavatel
NADSTANDARDNÍ VÝBAVA
Podélné střešní nosiče, prolisy v karoserii, nebo jiný systém umožňující přímou montáž střešních příčníků | zadavatel vyplní "požadováno/–" | dodavatel vyplní "ANO/NE" | doplní dodavatel
Vestavěná GPS navigace | zadavatel vyplní "požadováno/–" | dodavatel vyplní "ANO/NE" | –
Parkovací senzory vpředu | zadavatel vyplní "požadováno/–" | dodavatel vyplní "ANO/NE" | –
Parkovací senzory vzadu | zadavatel vyplní "požadováno/–" | dodavatel vyplní "ANO/NE" | –
Parkovací kamera vzadu | zadavatel vyplní "požadováno/–" | dodavatel vyplní "ANO/NE" | –
Vyhřívaná zpětná zrcátka | zadavatel vyplní "požadováno/–" | dodavatel vyplní "ANO/NE" | –
Zámek řadicí páky případně možnost dodatečné montáže zámku řadicí páky v autorizovaném servisu výrobce bez ztráty záruky na vozidlo (případná dodatečná montáž je součástí nabídkové ceny za nadstandardní výbavu) | zadavatel vyplní "požadováno/–" | dodavatel vyplní "ANO/NE" | doplní dodavatel
Prodloužená záruka na jakost vozidla | zadavatel vyplní "požadováno/–" Záruka na bezvadnou funkci vozidla v délce trvání minimálně 60 měsíců nebo do ujetí minimálně 150 000 km podle toho, která skutečnost nastane dříve. | dodavatel vyplní "ANO/NE" | doplní dodavatel
Středová loketní opěrka vpředu | zadavatel vyplní "požadováno/–" | dodavatel vyplní "ANO/NE" | –
Středová loketní opěrka vzadu | zadavatel vyplní "požadováno/–" | dodavatel vyplní "ANO/NE" | –
Letní pneu na litých discích včetně bezpečnostních šroubů kol | zadavatel vyplní "požadováno/–" Příplatek za nahrazení letních pneu na ocelových discích, nejsou-li letní pneu na litých discích včetně bezpečnostních šroubů kol již ve standardní výbavě | dodavatel vyplní "ANO/NE/NENÍ RELEVANTNÍ" | doplní dodavatel (ANO/NE se vztahuje k příplatku za nahrazení letních pneu na ocelových discích, NENÍ RELEVANTNÍ k litým diskům včetně bezpečnostních šroubů kol již ve standardní výbavě)
Asistent hlídání mrtvého úhlu | zadavatel vyplní "požadováno/–" | dodavatel vyplní "ANO/NE" | –
Hasicí přístroj [práškový min. 1 kg] pevně uchycený k vozidlu v zavazadlovém prostoru nebo umístěný pod sedadlem spolujezdce, případně možnost dodatečné montáže hasicího přístroje v autorizovaném servisu výrobce bez ztráty záruky na vozidlo (případná dodatečná montáž je součástí nabídkové ceny za nadstandardní výbavu) | zadavatel vyplní "požadováno/–" | dodavatel vyplní "ANO/NE" | doplní dodavatel
Tažné zařízení | zadavatel vyplní "požadováno/–" | dodavatel vyplní "ANO/NE" | –
Sněhové řetězy | zadavatel vyplní "požadováno/–" | dodavatel vyplní "ANO/NE" | –
Reflexní vesty pro všechny cestující | zadavatel vyplní "požadováno/–" | dodavatel vyplní "ANO/NE" | –

## 2A benzín
TECHNICKÁ SPECIFIKACE – OSOBNÍ VOZIDLA NA BĚŽNÝ POHON – KATEGORIE 2A - benzín |  |  |  | ANO | požadováno | zážehový | manuální
Parametr | Požadavek zadavatele (žluté buňky vyplní zadavatel) | Nabídka dodavatele (žluté buňky vyplní dodavatel) |  | NE | – | vznětový | automatická
|  | Splnění požadavku dodavatelem | Popis naplnění požadavku
Tovární značka | Tovární značka | – | doplní dodavatel
Obchodní označení modelu | Obchodní označení modelu (včetně výbavového stupně) | – | doplní dodavatel
Motor | zážehový | dodavatel vyplní "ANO/NE" | –
Palivo | bezolovnatý 95-oktanový benzín (Natural 95) | dodavatel vyplní "ANO/NE" | –
Výkon [kW] | min. 81 | dodavatel vyplní "ANO/NE" | doplní dodavatel
Točivý moment [Nm] | min. 160 | dodavatel vyplní "ANO/NE" | doplní dodavatel
ZÁKLADNÍ VLASTNOSTI VOZU
Provedení karoserie | AC/AF (Combi nebo Crossover nebo SUV) | dodavatel vyplní "ANO/NE" | doplní dodavatel
Počet dveří | 5 | dodavatel vyplní "ANO/NE" | –
Počet míst k sezení | 5 | dodavatel vyplní "ANO/NE" | –
Spotřeba - komb. provoz [l/100 km] | spotřeba pohonných hmot vozidla pro kombinovaný provoz nesmí překračovat příslušné hodnoty stanovené v příloze č. 2 k nařízení vlády č. 173/2016 Sb., o stanovení závazných zadávacích podmínek pro veřejné zakázky na pořízení silničních vozidel | dodavatel vyplní "ANO/NE" | doplní dodavatel
Exhalační (emisní) norma | dle aktuálně platné legislativy (emisní normy) | dodavatel vyplní "ANO/NE" | doplní dodavatel
Převodovka | "manuální" nebo "automatická" | dodavatel vyplní "ANO/NE" | –
Pohon kol | přední | dodavatel vyplní "ANO/NE" | –
ROZMĚRY
Rozvor (mm) dle technické dokumentace vozidla | min. 2600 | dodavatel vyplní "ANO/NE" | doplní dodavatel
Základní objem zavazadlového prostoru měřený metodou VDA 210 v dm³ (po odečtení prostoru pro umístění rezervy) | min. 500 | dodavatel vyplní "ANO/NE" | doplní dodavatel
Objem palivové nádrže [dm3] | min. 45 | dodavatel vyplní "ANO/NE" | doplní dodavatel
EXTERIÉR A INTERIÉR
Barva karoserie | dle požadavku zadavatele | dodavatel vyplní "ANO/NE" | –
Převládající barva interiéru | šedá nebo černá, případně kombinace obou barev | dodavatel vyplní "ANO/NE" | doplní dodavatel
BEZPEČNOST
Airbagy | minimálně 6 airbagů | dodavatel vyplní "ANO/NE" | doplní dodavatel
Přední mlhové světlomety nebo LED světlomety nahrazující funkci předních mlhových světlometů | ANO | dodavatel vyplní "ANO/NE" | doplní dodavatel
Aktivní systém prevence čelního nárazu | ANO | dodavatel vyplní "ANO/NE" | –
VÝBAVA A FUNKČNOST
Klimatizace | automatická | dodavatel vyplní "ANO/NE" | –
Tempomat nebo adaptivní tempomat | ANO | dodavatel vyplní "ANO/NE" | doplní dodavatel
Centrální zamykání | bezklíčové | dodavatel vyplní "ANO/NE" | –
Počet ovladačů centrálního zamykání | požadovány alespoň dva ovladače | dodavatel vyplní "ANO/NE" | doplní dodavatel
Okna | elektrické stahování oken minimálně předních dveří | dodavatel vyplní "ANO/NE" | doplní dodavatel
Tónování oken | tónování (max. dle legislativy) | dodavatel vyplní "ANO/NE" | –
Audiosystém | originální z výroby a integrovaný v palubní desce | dodavatel vyplní "ANO/NE" | –
Palubní počítač | ANO | dodavatel vyplní "ANO/NE" | –
Multimediální systém vybavený rozhraním Apple Car Play a Android Auto | ANO | dodavatel vyplní "ANO/NE" | –
Handsfree sada | handsfree - bluetooth, handsfree jako jedna z funkcí integrovaného autorádia (vestavěné společně s rádiem) | dodavatel vyplní "ANO/NE" | –
USB port [k nabíjení případně propojení se systémem vozu] | min. 1 | dodavatel vyplní "ANO/NE" | doplní dodavatel
Volant | výškově a podélně nastavitelný | dodavatel vyplní "ANO/NE" | –
Sedadla | dělená a sklopná zadní opěradla | dodavatel vyplní "ANO/NE" | –
Přední sedadla | výškově nastavitelné sedadlo řidiče | dodavatel vyplní "ANO/NE" | –
Zpětná zrcátka | elektricky ovládaná | dodavatel vyplní "ANO/NE" | –
Koberce | požadovány koberce pocházející z originálního příslušenství výrobce | dodavatel vyplní "ANO/NE" | –
Materiál koberců | gumové koberce vpředu i vzadu a v zavazadlovém prostoru | dodavatel vyplní "ANO/NE" | –
Pneumatiky, kola | na vozidle namontována kola dle ročního období v okamžiku dodání, tj. zimní v období mezi 15. 10. a 31. 3., ve zbývajícím období letní; součástí dodávky i kola pro opačné období | dodavatel vyplní "ANO/NE" | –
Stáří pneumatik | dodávané pneumatiky nesmějí být starší než 18 měsíců v momentu převzetí vozidla | dodavatel vyplní "ANO/NE" | –
Letní, zimní pneumatiky kompatibilní s vozidlem | letní pneu na ocelových discích nebo letní pneu na litých discích včetně bezpečnostních šroubů kol | dodavatel vyplní "ANO/NE" | doplní dodavatel
| zimní pneu na ocelových discích nebo zimní pneu na litých discích včetně bezpečnostních šroubů kol | dodavatel vyplní "ANO/NE" | doplní dodavatel
Sady disků | sada disků zvlášť pro letní i zimní pneu, tj. celkem dvě sady disků | dodavatel vyplní "ANO/NE" | –
Příslušenství k pneumatikám, kolům | klíč na matice kol a příruční zvedák | dodavatel vyplní "ANO/NE" | –
Rezervní kolo nebo dojezdové kolo nebo opravná lepicí sada | rezervní kolo nebo dojezdové kolo. U vozidla s mild-hybridní technologií lze nahradit lepící sadou | dodavatel vyplní "ANO/NE" | doplní dodavatel
Povinná výbava | ANO | dodavatel vyplní "ANO/NE" | –
ZÁRUKA
Záruka na jakost vozidla | min. 2 roky | dodavatel vyplní "ANO/NE" | doplní dodavatel
Speciální záruky na lak a neprorezavění karoserie | délka záruky na lak min. 3 roky, délka záruky na neprorezavění karoserie min. 12 let | dodavatel vyplní "ANO/NE" | doplní dodavatel
NADSTANDARDNÍ VÝBAVA
Podélné střešní nosiče, prolisy v karoserii, nebo jiný systém umožňující přímou montáž střešních příčníků | zadavatel vyplní "požadováno/–" | dodavatel vyplní "ANO/NE" | doplní dodavatel
Zadní stěrač s ostřikovačem | zadavatel vyplní "požadováno/–" | dodavatel vyplní "ANO/NE" | –
Vestavěná GPS navigace | zadavatel vyplní "požadováno/–" | dodavatel vyplní "ANO/NE" | –
Parkovací senzory vpředu | zadavatel vyplní "požadováno/–" | dodavatel vyplní "ANO/NE" | –
Parkovací senzory vzadu | zadavatel vyplní "požadováno/–" | dodavatel vyplní "ANO/NE" | –
Parkovací kamera vzadu | zadavatel vyplní "požadováno/–" | dodavatel vyplní "ANO/NE" | –
Vyhřívaná zpětná zrcátka | zadavatel vyplní "požadováno/–" | dodavatel vyplní "ANO/NE" | –
Zámek řadicí páky případně možnost dodatečné montáže zámku řadicí páky v autorizovaném servisu výrobce bez ztráty záruky na vozidlo (případná dodatečná montáž je součástí nabídkové ceny za nadstandardní výbavu) | zadavatel vyplní "požadováno/–" | dodavatel vyplní "ANO/NE" | doplní dodavatel
Prodloužená záruka na jakost vozidla | zadavatel vyplní "požadováno/–" Záruka na bezvadnou funkci vozidla v délce trvání minimálně 60 měsíců nebo do ujetí minimálně 150 000 km podle toho, která skutečnost nastane dříve. | dodavatel vyplní "ANO/NE" | doplní dodavatel
Středová loketní opěrka vpředu | zadavatel vyplní "požadováno/–" | dodavatel vyplní "ANO/NE" | –
Středová loketní opěrka vzadu | zadavatel vyplní "požadováno/–" | dodavatel vyplní "ANO/NE" | –
Digitální přístrojový štít | zadavatel vyplní "požadováno/–" | dodavatel vyplní "ANO/NE" | –
Letní pneu na litých discích včetně bezpečnostních šroubů kol | zadavatel vyplní "požadováno/–" Příplatek za nahrazení letních pneu na ocelových discích, nejsou-li letní pneu na litých discích včetně bezpečnostních šroubů kol již ve standardní výbavě | dodavatel vyplní "ANO/NE/NENÍ RELEVANTNÍ" | doplní dodavatel (ANO/NE se vztahuje k příplatku za nahrazení letních pneu na ocelových discích, NENÍ RELEVANTNÍ k litým diskům včetně bezpečnostních šroubů kol již ve standardní výbavě)
Asistent hlídání mrtvého úhlu | zadavatel vyplní "požadováno/–" | dodavatel vyplní "ANO/NE" | –
Aktivní systém hlídání jízdního pruhu | zadavatel vyplní "požadováno/–" | dodavatel vyplní "ANO/NE" | –
Zásuvka 12V v zavazadlovém prostoru nebo možnost dodatečné montáže zásuvky 12V v zavazadlovém prostoru vozidla v autorizovaném servisu výrobce bez ztráty záruky na vozidlo (případná dodatečná montáž je součástí nabídkové ceny za nadstandardní výbavu) | zadavatel vyplní "požadováno/–" | dodavatel vyplní "ANO/NE" | doplní dodavatel
Hasicí přístroj [práškový min. 1 kg] pevně uchycený k vozidlu v zavazadlovém prostoru nebo umístěný pod sedadlem spolujezdce, případně možnost dodatečné montáže hasicího přístroje v autorizovaném servisu výrobce bez ztráty záruky na vozidlo (případná dodatečná montáž je součástí nabídkové ceny za nadstandardní výbavu) | zadavatel vyplní "požadováno/–" | dodavatel vyplní "ANO/NE" | doplní dodavatel
Tažné zařízení | zadavatel vyplní "požadováno/–" | dodavatel vyplní "ANO/NE" | –
Sněhové řetězy | zadavatel vyplní "požadováno/–" | dodavatel vyplní "ANO/NE" | –
Reflexní vesty pro všechny cestující | zadavatel vyplní "požadováno/–" | dodavatel vyplní "ANO/NE" | –

## 2A nafta
TECHNICKÁ SPECIFIKACE – OSOBNÍ VOZIDLA NA BĚŽNÝ POHON – KATEGORIE 2A - nafta |  |  |  | ANO | požadováno | zážehový | manuální
Parametr | Požadavek zadavatele (žluté buňky vyplní zadavatel) | Nabídka dodavatele (žluté buňky vyplní dodavatel) |  | NE | – | vznětový | automatická
|  | Splnění požadavku dodavatelem | Popis naplnění požadavku
Tovární značka | Tovární značka | – | doplní dodavatel
Obchodní označení modelu | Obchodní označení modelu (včetně výbavového stupně) | – | doplní dodavatel
Motor | vznětový | dodavatel vyplní "ANO/NE" | –
Palivo | motorová nafta | dodavatel vyplní "ANO/NE" | –
Výkon [kW] | min. 81 | dodavatel vyplní "ANO/NE" | doplní dodavatel
Točivý moment [Nm] | min. 250 | dodavatel vyplní "ANO/NE" | doplní dodavatel
ZÁKLADNÍ VLASTNOSTI VOZU
Provedení karoserie | AC/AF (Combi nebo Crossover nebo SUV) | dodavatel vyplní "ANO/NE" | doplní dodavatel
Počet dveří | 5 | dodavatel vyplní "ANO/NE" | –
Počet míst k sezení | 5 | dodavatel vyplní "ANO/NE" | –
Spotřeba - komb. provoz [l/100 km] | spotřeba pohonných hmot vozidla pro kombinovaný provoz nesmí překračovat příslušné hodnoty stanovené v příloze č. 2 k nařízení vlády č. 173/2016 Sb., o stanovení závazných zadávacích podmínek pro veřejné zakázky na pořízení silničních vozidel | dodavatel vyplní "ANO/NE" | doplní dodavatel
Exhalační (emisní) norma | dle aktuálně platné legislativy (emisní normy) | dodavatel vyplní "ANO/NE" | doplní dodavatel
Převodovka | "manuální" nebo "automatická" | dodavatel vyplní "ANO/NE" | –
Pohon kol | přední | dodavatel vyplní "ANO/NE" | –
ROZMĚRY
Rozvor (mm) dle technické dokumentace vozidla | min. 2600 | dodavatel vyplní "ANO/NE" | doplní dodavatel
Základní objem zavazadlového prostoru měřený metodou VDA 210 v dm³ (po odečtení prostoru pro umístění rezervy) | min. 500 | dodavatel vyplní "ANO/NE" | doplní dodavatel
Objem palivové nádrže [dm3] | min. 45 | dodavatel vyplní "ANO/NE" | doplní dodavatel
EXTERIÉR A INTERIÉR
Barva karoserie | dle požadavku zadavatele | dodavatel vyplní "ANO/NE" | –
Převládající barva interiéru | šedá nebo černá, případně kombinace obou barev | dodavatel vyplní "ANO/NE" | doplní dodavatel
BEZPEČNOST
Airbagy | minimálně 6 airbagů | dodavatel vyplní "ANO/NE" | doplní dodavatel
Přední mlhové světlomety nebo LED světlomety nahrazující funkci předních mlhových světlometů | ANO | dodavatel vyplní "ANO/NE" | doplní dodavatel
Aktivní systém prevence čelního nárazu | ANO | dodavatel vyplní "ANO/NE" | –
VÝBAVA A FUNKČNOST
Klimatizace | automatická | dodavatel vyplní "ANO/NE" | –
Tempomat nebo adaptivní tempomat | ANO | dodavatel vyplní "ANO/NE" | doplní dodavatel
Centrální zamykání | bezklíčové | dodavatel vyplní "ANO/NE" | –
Počet ovladačů centrálního zamykání | požadovány alespoň dva ovladače | dodavatel vyplní "ANO/NE" | doplní dodavatel
Okna | elektrické stahování oken minimálně předních dveří | dodavatel vyplní "ANO/NE" | doplní dodavatel
Tónování oken | tónování (max. dle legislativy) | dodavatel vyplní "ANO/NE" | –
Audiosystém | originální z výroby a integrovaný v palubní desce | dodavatel vyplní "ANO/NE" | –
Palubní počítač | ANO | dodavatel vyplní "ANO/NE" | –
Multimediální systém vybavený rozhraním Apple Car Play a Android Auto | ANO | dodavatel vyplní "ANO/NE" | –
Handsfree sada | handsfree - bluetooth, handsfree jako jedna z funkcí integrovaného autorádia (vestavěné společně s rádiem) | dodavatel vyplní "ANO/NE" | –
USB port [k nabíjení případně propojení se systémem vozu] | min. 1 | dodavatel vyplní "ANO/NE" | doplní dodavatel
Volant | výškově a podélně nastavitelný | dodavatel vyplní "ANO/NE" | –
Sedadla | dělená a sklopná zadní opěradla | dodavatel vyplní "ANO/NE" | –
Přední sedadla | výškově nastavitelné sedadlo řidiče | dodavatel vyplní "ANO/NE" | –
Zpětná zrcátka | elektricky ovládaná | dodavatel vyplní "ANO/NE" | –
Koberce | požadovány koberce pocházející z originálního příslušenství výrobce | dodavatel vyplní "ANO/NE" | –
Materiál koberců | gumové koberce vpředu i vzadu a v zavazadlovém prostoru | dodavatel vyplní "ANO/NE" | –
Pneumatiky, kola | na vozidle namontována kola dle ročního období v okamžiku dodání, tj. zimní v období mezi 15. 10. a 31. 3., ve zbývajícím období letní; součástí dodávky i kola pro opačné období | dodavatel vyplní "ANO/NE" | –
Stáří pneumatik | dodávané pneumatiky nesmějí být starší než 18 měsíců v momentu převzetí vozidla | dodavatel vyplní "ANO/NE" | –
Letní, zimní pneumatiky kompatibilní s vozidlem | letní pneu na ocelových discích nebo letní pneu na litých discích včetně bezpečnostních šroubů kol | dodavatel vyplní "ANO/NE" | doplní dodavatel
| zimní pneu na ocelových discích, nebo zimní pneu na litých discích včetně bezpečnostních šroubů kol | dodavatel vyplní "ANO/NE" | doplní dodavatel
Sady disků | sada disků zvlášť pro letní i zimní pneu, tj. celkem dvě sady disků | dodavatel vyplní "ANO/NE" | –
Příslušenství k pneumatikám, kolům | klíč na matice kol a příruční zvedák | dodavatel vyplní "ANO/NE" | –
Rezervní kolo nebo dojezdové kolo nebo opravná lepicí sada | rezervní kolo nebo dojezdové kolo. U vozidla s mild-hybridní technologií lze nahradit lepící sadou | dodavatel vyplní "ANO/NE" | doplní dodavatel
Povinná výbava | ANO | dodavatel vyplní "ANO/NE" | –
ZÁRUKA
Záruka na jakost vozidla | min. 2 roky | dodavatel vyplní "ANO/NE" | doplní dodavatel
Speciální záruky na lak a neprorezavění karoserie | délka záruky na lak min. 3 roky, délka záruky na neprorezavění karoserie min. 12 let | dodavatel vyplní "ANO/NE" | doplní dodavatel
NADSTANDARDNÍ VÝBAVA
Podélné střešní nosiče, prolisy v karoserii, nebo jiný systém umožňující přímou montáž střešních příčníků | zadavatel vyplní "požadováno/–" | dodavatel vyplní "ANO/NE" | doplní dodavatel
Zadní stěrač s ostřikovačem | zadavatel vyplní "požadováno/–" | dodavatel vyplní "ANO/NE" | –
Vestavěná GPS navigace | zadavatel vyplní "požadováno/–" | dodavatel vyplní "ANO/NE" | –
Parkovací senzory vpředu | zadavatel vyplní "požadováno/–" | dodavatel vyplní "ANO/NE" | –
Parkovací senzory vzadu | zadavatel vyplní "požadováno/–" | dodavatel vyplní "ANO/NE" | –
Parkovací kamera vzadu | zadavatel vyplní "požadováno/–" | dodavatel vyplní "ANO/NE" | –
Vyhřívaná zpětná zrcátka | zadavatel vyplní "požadováno/–" | dodavatel vyplní "ANO/NE" | –
Zámek řadicí páky případně možnost dodatečné montáže zámku řadicí páky v autorizovaném servisu výrobce bez ztráty záruky na vozidlo (případná dodatečná montáž je součástí nabídkové ceny za nadstandardní výbavu) | zadavatel vyplní "požadováno/–" | dodavatel vyplní "ANO/NE" | doplní dodavatel
Prodloužená záruka na jakost vozidla | zadavatel vyplní "požadováno/–" Záruka na bezvadnou funkci vozidla v délce trvání minimálně 60 měsíců nebo do ujetí minimálně 150 000 km podle toho, která skutečnost nastane dříve. | dodavatel vyplní "ANO/NE" | doplní dodavatel
Středová loketní opěrka vpředu | zadavatel vyplní "požadováno/–" | dodavatel vyplní "ANO/NE" | –
Středová loketní opěrka vzadu | zadavatel vyplní "požadováno/–" | dodavatel vyplní "ANO/NE" | –
Digitální přístrojový štít | zadavatel vyplní "požadováno/–" | dodavatel vyplní "ANO/NE" | –
Letní pneu na litých discích včetně bezpečnostních šroubů kol | zadavatel vyplní "požadováno/–" Příplatek za nahrazení letních pneu na ocelových discích, nejsou-li letní pneu na litých discích včetně bezpečnostních šroubů kol již ve standardní výbavě | dodavatel vyplní "ANO/NE/NENÍ RELEVANTNÍ" | doplní dodavatel (ANO/NE se vztahuje k příplatku za nahrazení letních pneu na ocelových discích, NENÍ RELEVANTNÍ k litým diskům včetně bezpečnostních šroubů kol již ve standardní výbavě)
Asistent hlídání mrtvého úhlu | zadavatel vyplní "požadováno/–" | dodavatel vyplní "ANO/NE" | –
Aktivní systém hlídání jízdního pruhu | zadavatel vyplní "požadováno/–" | dodavatel vyplní "ANO/NE" | doplní dodavatel
Zásuvka 12V v zavazadlovém prostoru nebo možnost dodatečné montáže zásuvky 12V v zavazadlovém prostoru vozidla v autorizovaném servisu výrobce bez ztráty záruky na vozidlo (případná dodatečná montáž je součástí nabídkové ceny za nadstandardní výbavu) | zadavatel vyplní "požadováno/–" | dodavatel vyplní "ANO/NE" | doplní dodavatel
Hasicí přístroj [práškový min. 1 kg] pevně uchycený k vozidlu v zavazadlovém prostoru nebo umístěný pod sedadlem spolujezdce, případně možnost dodatečné montáže hasicího přístroje v autorizovaném servisu výrobce bez ztráty záruky na vozidlo (případná dodatečná montáž je součástí nabídkové ceny za nadstandardní výbavu) | zadavatel vyplní "požadováno/–" | dodavatel vyplní "ANO/NE" | doplní dodavatel
Tažné zařízení | zadavatel vyplní "požadováno/–" | dodavatel vyplní "ANO/NE" | –
Sněhové řetězy | zadavatel vyplní "požadováno/–" | dodavatel vyplní "ANO/NE" | –
Reflexní vesty pro všechny cestující | zadavatel vyplní "požadováno/–" | dodavatel vyplní "ANO/NE" | –

## 3A benzín
TECHNICKÁ SPECIFIKACE – OSOBNÍ VOZIDLA NA BĚŽNÝ POHON – KATEGORIE 3A - benzín |  |  |  | ANO | požadováno | zážehový | manuální
Parametr | Požadavek zadavatele (žluté buňky vyplní zadavatel) | Nabídka dodavatele (žluté buňky vyplní dodavatel) |  | NE | – | vznětový | automatická
|  | Splnění požadavku dodavatelem | Popis naplnění požadavku
Tovární značka | Tovární značka | – | doplní dodavatel
Obchodní označení modelu | Obchodní označení modelu (včetně výbavového stupně) | – | doplní dodavatel
Motor | zážehový | dodavatel vyplní "ANO/NE" | –
Palivo | bezolovnatý 95-oktanový benzín (Natural 95) | dodavatel vyplní "ANO/NE" | –
Výkon [kW] | min. 110 | dodavatel vyplní "ANO/NE" | doplní dodavatel
Točivý moment [Nm] | min. 230 | dodavatel vyplní "ANO/NE" | doplní dodavatel
ZÁKLADNÍ VLASTNOSTI VOZU
Provedení karoserie | AB/AA (Liftback nebo Sedan) | dodavatel vyplní "ANO/NE" | doplní dodavatel
Počet dveří | 4 - 5 | dodavatel vyplní "ANO/NE" | doplní dodavatel
Počet míst k sezení | 5 | dodavatel vyplní "ANO/NE" | –
Spotřeba – komb. provoz [l/100 km] | spotřeba pohonných hmot vozidla pro kombinovaný provoz nesmí překračovat příslušné hodnoty stanovené v příloze č. 2 k nařízení vlády č. 173/2016 Sb., o stanovení závazných zadávacích podmínek pro veřejné zakázky na pořízení silničních vozidel | dodavatel vyplní "ANO/NE" | doplní dodavatel
Exhalační (emisní) norma | dle aktuálně platné legislativy (emisní normy) | dodavatel vyplní "ANO/NE" | doplní dodavatel
Převodovka | "manuální" nebo "automatická" | dodavatel vyplní "ANO/NE" | –
ROZMĚRY
Rozvor (mm) dle technické dokumentace vozidla | min. 2700 | dodavatel vyplní "ANO/NE" | doplní dodavatel
Základní objem zavazadlového prostoru měřený metodou VDA 210 v dm³ | min. 430 | dodavatel vyplní "ANO/NE" | doplní dodavatel
Objem palivové nádrže [dm³] | min. 50 | dodavatel vyplní "ANO/NE" | doplní dodavatel
EXTERIÉR A INTERIÉR
Barva karoserie | dle požadavku zadavatele | dodavatel vyplní "ANO/NE" | –
Převládající barva interiéru | šedá nebo černá, případně kombinace obou barev | dodavatel vyplní "ANO/NE" | doplní dodavatel
BEZPEČNOST
Airbagy | vpředu min. 6 airbagů a boční airbagy vzadu | dodavatel vyplní "ANO/NE" | doplní dodavatel
Přední mlhové světlomety nebo LED světlomety nahrazující funkci předních mlhových světlometů | ANO | dodavatel vyplní "ANO/NE" | doplní dodavatel
Xenonové nebo LED potkávací světlomety | ANO | dodavatel vyplní "ANO/NE" | doplní dodavatel
Aktivní systém prevence čelního nárazu | ANO | dodavatel vyplní "ANO/NE" | _
VÝBAVA A FUNKČNOST
Klimatizace | klimatizace s elektronickou regulací, min. dvouzónová | dodavatel vyplní "ANO/NE" | doplní dodavatel
Tempomat nebo adaptivní tempomat | ANO | dodavatel vyplní "ANO/NE" | doplní dodavatel
Centrální zamykání | bezklíčové | dodavatel vyplní "ANO/NE" | –
Počet ovladačů centrálního zamykání | požadovány alespoň dva ovladače | dodavatel vyplní "ANO/NE" | doplní dodavatel
Okna | elektrické stahování oken předních a zadních dveří | dodavatel vyplní "ANO/NE" | –
Tónování oken | tónovaná okna, zadní sklo a zadní boční okna zatmavená (max. dle legislativy) | dodavatel vyplní "ANO/NE" | –
Zadní stěrač s ostřikovačem | zadní stěrač s ostřikovačem v případě karoserie Liftback | dodavatel vyplní "ANO/NE/NENÍ RELEVANTNÍ" | doplní dodavatel (ANO/NE se vztahuje ke karoserii Liftback, NENÍ RELEVANTNÍ ke karoserii Sedan).
Audiosystém | originální z výroby a integrovaný v palubní desce | dodavatel vyplní "ANO/NE" | –
Palubní počítač | ANO | dodavatel vyplní "ANO/NE" | –
Multimediální systém vybavený rozhraním Apple Car Play a Android Auto | ANO | dodavatel vyplní "ANO/NE" | _
Handsfree sada | handsfree - bluetooth, handsfree jako jedna z funkcí integrovaného autorádia (vestavěné společně s rádiem) | dodavatel vyplní "ANO/NE" | –
USB port [k nabíjení případně propojení se systémem vozu] | min. 1 | dodavatel vyplní "ANO/NE" | doplní dodavatel
Volant | výškově a podélně nastavitelný, multifunkční; dálkové ovládání autorádia a handsfree na volantu nebo pod volantem | dodavatel vyplní "ANO/NE" | –
Sedadla | dělená a sklopná zadní opěradla | dodavatel vyplní "ANO/NE" | –
Přední sedadla | výškově nastavitelné sedadlo řidiče a spolujezdce | dodavatel vyplní "ANO/NE" | –
Další požadavky na přední sedadla | elektronicky nastavitelné sedadlo řidiče s pamětí nastavení pro alespoň dva řidiče | dodavatel vyplní "ANO/NE" | doplní dodavatel
Zpětná zrcátka | elektricky ovládaná a vyhřívaná | dodavatel vyplní "ANO/NE" | –
Koberce | požadovány koberce pocházející z originálního příslušenství výrobce | dodavatel vyplní "ANO/NE" | –
Materiál koberců | na podlaze interiéru vkládané textilní koberce | dodavatel vyplní "ANO/NE" | –
Pneumatiky, kola | na vozidle namontována kola dle ročního období v okamžiku dodání, tj. zimní v období mezi 15. 10. a 31. 3., ve zbývajícím období letní; součástí dodávky i kola pro opačné období | dodavatel vyplní "ANO/NE" | –
Stáří pneumatik | dodávané pneumatiky nesmějí být starší než 18 měsíců v momentu převzetí vozidla | dodavatel vyplní "ANO/NE" | –
Letní, zimní pneumatiky kompatibilní s vozidlem | letní pneu na litých discích včetně bezpečnostních šroubů kol | dodavatel vyplní "ANO/NE" | –
| zimní pneu na litých discích včetně bezpečnostních šroubů kol | dodavatel vyplní "ANO/NE" | –
Sady disků | sada disků zvlášť pro letní i zimní pneu, tj. celkem dvě sady disků | dodavatel vyplní "ANO/NE" | –
Příslušenství k pneumatikám, kolům | klíč na matice kol a příruční zvedák | dodavatel vyplní "ANO/NE" | –
Rezervní kolo nebo dojezdové kolo nebo opravná lepicí sada | rezervní kolo nebo dojezdové kolo. U vozidla s mild-hybridní technologií lze nahradit lepící sadou | dodavatel vyplní "ANO/NE" | doplní dodavatel
Povinná výbava | ANO | dodavatel vyplní "ANO/NE" | –
ZÁRUKA
Záruka na jakost vozidla | min. 2 roky | dodavatel vyplní "ANO/NE" | doplní dodavatel
Speciální záruky na lak a neprorezavění karoserie | délka záruky na lak min. 3 roky, délka záruky na neprorezavění karoserie min. 12 let | dodavatel vyplní "ANO/NE" | doplní dodavatel
NADSTANDARDNÍ VÝBAVA
Vestavěná GPS navigace | zadavatel vyplní "požadováno/–" | dodavatel vyplní "ANO/NE" | –
Parkovací senzory vpředu | zadavatel vyplní "požadováno/–" | dodavatel vyplní "ANO/NE" | –
Parkovací senzory vzadu | zadavatel vyplní "požadováno/–" | dodavatel vyplní "ANO/NE" | –
Parkovací kamera vzadu | zadavatel vyplní "požadováno/–" | dodavatel vyplní "ANO/NE" | –
Prodloužená záruka na jakost vozidla | zadavatel vyplní "požadováno/–" Záruka na bezvadnou funkci vozidla v délce trvání minimálně 60 měsíců nebo do ujetí minimálně 150 000 km podle toho, která skutečnost nastane dříve. | dodavatel vyplní "ANO/NE" | doplní dodavatel
Středová loketní opěrka vpředu | zadavatel vyplní "požadováno/–" | dodavatel vyplní "ANO/NE" | –
Středová loketní opěrka vzadu | zadavatel vyplní "požadováno/–" | dodavatel vyplní "ANO/NE" | –
Digitální přístrojový štít | zadavatel vyplní "požadováno/–" | dodavatel vyplní "ANO/NE" | –
Asistent hlídání mrtvého úhlu | zadavatel vyplní "požadováno/–" | dodavatel vyplní "ANO/NE" | –
Aktivní systém hlídání jízdního pruhu | zadavatel vyplní "požadováno/–" | dodavatel vyplní "ANO/NE" | –
Asistent čtení dopravních značek | zadavatel vyplní "požadováno/–" | dodavatel vyplní "ANO/NE" | –
Vyhřívaný volant | zadavatel vyplní "požadováno/–" | dodavatel vyplní "ANO/NE" | –
Vyhřívané čelní sklo | zadavatel vyplní "požadováno/–" | dodavatel vyplní "ANO/NE" | –
Vyhřívání předních sedadel | zadavatel vyplní "požadováno/–" | dodavatel vyplní "ANO/NE" | –
Vyhřívání zadních sedadel | zadavatel vyplní "požadováno/–" | dodavatel vyplní "ANO/NE" | –
Nezávislé topení s dálkovým ovládáním | zadavatel vyplní "požadováno/–" | dodavatel vyplní "ANO/NE" | –
Adaptivní tempomat | zadavatel vyplní "požadováno/–" Příplatek za nahrazení tempomatu, není-li adaptivní tempomat již ve standardní výbavě. | dodavatel vyplní "ANO/NE/NENÍ RELEVANTNÍ" | doplní dodavatel (ANO/NE se vztahuje k nahrazení tempomatu adaptivním tempomatem v rámci nadstandardní výbavy, NENÍ RELEVANTNÍ se vztahuje k případu, kdy je adaptivní tempomat již ve standardní výbavě.
Masážní funkce min. sedadla řidiče | zadavatel vyplní "požadováno/–" | dodavatel vyplní "ANO/NE" | doplní dodavatel
Světelný senzor | zadavatel vyplní "požadováno/–" | dodavatel vyplní "ANO/NE" | –
Dešťový senzor | zadavatel vyplní "požadováno/–" | dodavatel vyplní "ANO/NE" | –
Automatické přepínání dálkových a potkávacích světel | zadavatel vyplní "požadováno/–" | dodavatel vyplní "ANO/NE" | –
Hasicí přístroj [práškový min. 1 kg] pevně uchycený k vozidlu v zav. prostoru nebo umístěný pod sedadlem spolujezdce, případně možnost dodatečné montáže hasicího přístoje v autorizovaném servisu výrobce bez ztráty záruky na vozidlo (případná dodatečná montáž je součástí nabídkové ceny za nadstandardní výbavu) | zadavatel vyplní "požadováno/–" | dodavatel vyplní "ANO/NE" | doplní dodavatel
Sněhové řetězy | zadavatel vyplní "požadováno/–" | dodavatel vyplní "ANO/NE" | –
Reflexní vesty pro všechny cestující | zadavatel vyplní "požadováno/–" | dodavatel vyplní "ANO/NE" | –

## 3A nafta
TECHNICKÁ SPECIFIKACE – OSOBNÍ VOZIDLA NA BĚŽNÝ POHON – KATEGORIE 3A - nafta |  |  |  | ANO | požadováno | zážehový | manuální
Parametr | Požadavek zadavatele (žluté buňky vyplní zadavatel) | Nabídka dodavatele (žluté buňky vyplní dodavatel) |  | NE | – | vznětový | automatická
|  | Splnění požadavku dodavatelem | Popis naplnění požadavku
Tovární značka | Tovární značka | – | doplní dodavatel
Obchodní označení modelu | Obchodní označení modelu (včetně výbavového stupně) | – | doplní dodavatel
Motor | vznětový | dodavatel vyplní "ANO/NE" | –
Palivo | motorová nafta | dodavatel vyplní "ANO/NE" | –
Výkon [kW] | min. 110 | dodavatel vyplní "ANO/NE" | doplní dodavatel
Točivý moment [Nm] | min. 280 | dodavatel vyplní "ANO/NE" | doplní dodavatel
ZÁKLADNÍ VLASTNOSTI VOZU
Provedení karoserie | AB/AA (Liftback nebo Sedan) | dodavatel vyplní "ANO/NE" | doplní dodavatel
Počet dveří | 4 - 5 | dodavatel vyplní "ANO/NE" | doplní dodavatel
Počet míst k sezení | 5 | dodavatel vyplní "ANO/NE" | –
Spotřeba – komb. provoz [l/100 km] | spotřeba pohonných hmot vozidla pro kombinovaný provoz nesmí překračovat příslušné hodnoty stanovené v příloze č. 2 k nařízení vlády č. 173/2016 Sb., o stanovení závazných zadávacích podmínek pro veřejné zakázky na pořízení silničních vozidel | dodavatel vyplní "ANO/NE" | doplní dodavatel
Exhalační (emisní) norma | dle aktuálně platné legislativy (emisní normy) | dodavatel vyplní "ANO/NE" | doplní dodavatel
Převodovka | "manuální" nebo "automatická" | dodavatel vyplní "ANO/NE" | –
ROZMĚRY
Rozvor [mm] dle technické dokumentace vozidla | min. 2700 | dodavatel vyplní "ANO/NE" | doplní dodavatel
Základní objem zavazadlového prostoru měřený metodou VDA 210 v dm³ | min. 430 | dodavatel vyplní "ANO/NE" | doplní dodavatel
Objem palivové nádrže [dm³] | min. 50 | dodavatel vyplní "ANO/NE" | doplní dodavatel
EXTERIÉR A INTERIÉR
Barva karoserie | dle požadavku zadavatele | dodavatel vyplní "ANO/NE" | –
Převládající barva interiéru | šedá nebo černá, případně kombinace obou barev | dodavatel vyplní "ANO/NE" | doplní dodavatel
BEZPEČNOST
Airbagy | vpředu min. 6 airbagů a boční airbagy vzadu | dodavatel vyplní "ANO/NE" | doplní dodavatel
Přední mlhové světlomety nebo LED světlomety nahrazující funkci předních mlhových světlometů | ANO | dodavatel vyplní "ANO/NE" | doplní dodavatel
Xenonové nebo LED potkávací světlomety | ANO | dodavatel vyplní "ANO/NE" | doplní dodavatel
Aktivní systém prevence čelního nárazu | ANO | dodavatel vyplní "ANO/NE" | _
VÝBAVA A FUNKČNOST
Klimatizace | klimatizace s elektronickou regulací, min. dvouzónová | dodavatel vyplní "ANO/NE" | doplní dodavatel
Tempomat nebo adaptivní tempomat | ANO | dodavatel vyplní "ANO/NE" | doplní dodavatel
Centrální zamykání | bezklíčové | dodavatel vyplní "ANO/NE" | –
Počet ovladačů centrálního zamykání | požadovány alespoň dva ovladače | dodavatel vyplní "ANO/NE" | doplní dodavatel
Okna | elektrické stahování oken předních a zadních dveří | dodavatel vyplní "ANO/NE" | –
Tónování oken | tónovaná okna, zadní sklo a zadní boční okna zatmavená (max. dle legislativy) | dodavatel vyplní "ANO/NE" | –
Zadní stěrač s ostřikovačem | zadní stěrač s ostřikovačem v případě karoserie Liftback | dodavatel vyplní "ANO/NE/NENÍ RELEVANTNÍ" | doplní dodavatel (ANO/NE se vztahuje ke karoserii Liftback, NENÍ RELEVANTNÍ ke karoserii Sedan)
Audiosystém | originální z výroby a integrovaný v palubní desce | dodavatel vyplní "ANO/NE" | –
Palubní počítač | ANO | dodavatel vyplní "ANO/NE" | –
Multimediální systém vybavený rozhraním Apple Car Play a Android Auto | ANO | dodavatel vyplní "ANO/NE" | _
Handsfree sada | handsfree - bluetooth, handsfree jako jedna z funkcí integrovaného autorádia (vestavěné společně s rádiem) | dodavatel vyplní "ANO/NE" | –
USB port [k nabíjení případně propojení se systémem vozu] | min. 1 | dodavatel vyplní "ANO/NE" | doplní dodavatel
Volant | výškově a podélně nastavitelný, multifunkční; dálkové ovládání autorádia a handsfree na volantu nebo pod volantem | dodavatel vyplní "ANO/NE" | –
Sedadla | dělená a sklopná zadní opěradla | dodavatel vyplní "ANO/NE" | –
Přední sedadla | výškově nastavitelné sedadlo řidiče a spolujezdce | dodavatel vyplní "ANO/NE" | –
Další požadavky na přední sedadla | elektronicky nastavitelné sedadlo řidiče s pamětí nastavení pro alespoň dva řidiče | dodavatel vyplní "ANO/NE" | doplní dodavatel
Zpětná zrcátka | elektricky ovládaná a vyhřívaná | dodavatel vyplní "ANO/NE" | –
Koberce | požadovány koberce pocházející z originálního příslušenství výrobce | dodavatel vyplní "ANO/NE" | –
Materiál koberců | na podlaze interiéru vkládané textilní koberce | dodavatel vyplní "ANO/NE" | –
Pneumatiky, kola | na vozidle namontována kola dle ročního období v okamžiku dodání, tj. zimní v období mezi 15. 10. a 31. 3., ve zbývajícím období letní; součástí dodávky i kola pro opačné období | dodavatel vyplní "ANO/NE" | –
Stáří pneumatik | dodávané pneumatiky nesmějí být starší než 18 měsíců v momentu převzetí vozidla | dodavatel vyplní "ANO/NE" | –
Letní, zimní pneumatiky kompatibilní s vozidlem | letní pneu na litých discích včetně bezpečnostních šroubů kol | dodavatel vyplní "ANO/NE" | –
| zimní pneu na litých discích včetně bezpečnostních šroubů kol | dodavatel vyplní "ANO/NE" | –
Sady disků | sada disků zvlášť pro letní i zimní pneu, tj. celkem dvě sady disků | dodavatel vyplní "ANO/NE" | –
Příslušenství k pneumatikám, kolům | klíč na matice kol a příruční zvedák | dodavatel vyplní "ANO/NE" | –
Rezervní kolo nebo dojezdové kolo nebo opravná lepicí sada | rezervní kolo nebo dojezdové kolo. U vozidla s mild-hybridní technologií lze nahradit lepící sadou | dodavatel vyplní "ANO/NE" | doplní dodavatel
Povinná výbava | ANO | dodavatel vyplní "ANO/NE" | –
ZÁRUKA
Záruka na jakost vozidla | min. 2 roky | dodavatel vyplní "ANO/NE" | doplní dodavatel
Speciální záruky na lak a neprorezavění karoserie | délka záruky na lak min. 3 roky, délka záruky na neprorezavění karoserie min. 12 let | dodavatel vyplní "ANO/NE" | doplní dodavatel
NADSTANDARDNÍ VÝBAVA
Vestavěná GPS navigace | zadavatel vyplní "požadováno/–" | dodavatel vyplní "ANO/NE" | –
Parkovací senzory vpředu | zadavatel vyplní "požadováno/–" | dodavatel vyplní "ANO/NE" | –
Parkovací senzory vzadu | zadavatel vyplní "požadováno/–" | dodavatel vyplní "ANO/NE" | –
Parkovací kamera vzadu | zadavatel vyplní "požadováno/–" | dodavatel vyplní "ANO/NE" | –
Prodloužená záruka na jakost vozidla | zadavatel vyplní "požadováno/–" Záruka na bezvadnou funkci vozidla v délce trvání minimálně 60 měsíců nebo do ujetí minimálně 150 000 km podle toho, která skutečnost nastane dříve. | dodavatel vyplní "ANO/NE" | doplní dodavatel
Středová loketní opěrka vpředu | zadavatel vyplní "požadováno/–" | dodavatel vyplní "ANO/NE" | –
Středová loketní opěrka vzadu | zadavatel vyplní "požadováno/–" | dodavatel vyplní "ANO/NE" | –
Digitální přístrojový štít | zadavatel vyplní "požadováno/–" | dodavatel vyplní "ANO/NE" | –
Asistent hlídání mrtvého úhlu | zadavatel vyplní "požadováno/–" | dodavatel vyplní "ANO/NE" | –
Aktivní systém hlídání jízdního pruhu | zadavatel vyplní "požadováno/–" | dodavatel vyplní "ANO/NE" | –
Asistent čtení dopravních značek | zadavatel vyplní "požadováno/–" | dodavatel vyplní "ANO/NE" | –
Vyhřívaný volant | zadavatel vyplní "požadováno/–" | dodavatel vyplní "ANO/NE" | –
Vyhřívané čelní sklo | zadavatel vyplní "požadováno/–" | dodavatel vyplní "ANO/NE" | –
Vyhřívání předních sedadel | zadavatel vyplní "požadováno/–" | dodavatel vyplní "ANO/NE" | –
Vyhřívání zadních sedadel | zadavatel vyplní "požadováno/–" | dodavatel vyplní "ANO/NE" | –
Nezávislé topení s dálkovým ovládáním | zadavatel vyplní "požadováno/–" | dodavatel vyplní "ANO/NE" | –
Adaptivní tempomat | zadavatel vyplní "požadováno/–" Příplatek za nahrazení tempomatu, není-li adaptivní tempomat již ve standardní výbavě. | dodavatel vyplní "ANO/NE/NENÍ RELEVANTNÍ" | doplní dodavatel (ANO/NE se vztahuje k nahrazení tempomatu adaptivním tempomatem v rámci nadstandardní výbavy, NENÍ RELEVANTNÍ se vztahuje k případu, kdy je adaptivní tempomat již ve standardní výbavě.
Masážní funkce min. sedadla řidiče | zadavatel vyplní "požadováno/–" | dodavatel vyplní "ANO/NE" | doplní dodavatel
Světelný senzor | zadavatel vyplní "požadováno/–" | dodavatel vyplní "ANO/NE" | –
Dešťový senzor | zadavatel vyplní "požadováno/–" | dodavatel vyplní "ANO/NE" | –
Automatické přepínání dálkových a potkávacích světel | zadavatel vyplní "požadováno/–" | dodavatel vyplní "ANO/NE" | –
Hasicí přístroj [práškový min. 1 kg] pevně uchycený k vozidlu v zav. prostoru nebo umístěný pod sedadlem spolujezdce, případně možnost dodatečné montáže hasicího přístoje v autorizovaném servisu výrobce bez ztráty záruky na vozidlo (případná dodatečná montáž je součástí nabídkové ceny za nadstandardní výbavu) | zadavatel vyplní "požadováno/–" | dodavatel vyplní "ANO/NE" | doplní dodavatel
Sněhové řetězy | zadavatel vyplní "požadováno/–" | dodavatel vyplní "ANO/NE" | –
Reflexní vesty pro všechny cestující | zadavatel vyplní "požadováno/–" | dodavatel vyplní "ANO/NE" | –

## 3B benzín
TECHNICKÁ SPECIFIKACE – OSOBNÍ VOZIDLA NA BĚŽNÝ POHON – KATEGORIE 3B - benzín |  |  |  | ANO | požadováno | zážehový | manuální
Parametr | Požadavek zadavatele (žluté buňky vyplní zadavatel) | Nabídka dodavatele (žluté buňky vyplní dodavatel) |  | NE | – | vznětový | automatická
|  | Splnění požadavku dodavatelem | Popis naplnění požadavku
Tovární značka | Tovární značka | – | doplní dodavatel
Obchodní označení modelu | Obchodní označení modelu (včetně výbavového stupně) | – | doplní dodavatel
Motor | zážehový | dodavatel vyplní "ANO/NE" | –
Palivo | bezolovnatý 95-oktanový benzín (Natural 95) | dodavatel vyplní "ANO/NE" | –
Výkon [kW] | min. 130 | dodavatel vyplní "ANO/NE" | doplní dodavatel
Točivý moment [Nm] | min. 250 | dodavatel vyplní "ANO/NE" | doplní dodavatel
ZÁKLADNÍ VLASTNOSTI VOZU
Provedení karoserie | AB/AA (Liftback nebo Sedan) | dodavatel vyplní "ANO/NE" | doplní dodavatel
Počet dveří | 4 - 5 | dodavatel vyplní "ANO/NE" | doplní dodavatel
Počet míst k sezení | 5 | dodavatel vyplní "ANO/NE" | –
Spotřeba - komb. provoz [l/100 km] | spotřeba pohonných hmot vozidla pro kombinovaný provoz nesmí překračovat příslušné hodnoty stanovené v příloze č. 2 k nařízení vlády č. 173/2016 Sb., o stanovení závazných zadávacích podmínek pro veřejné zakázky na pořízení silničních vozidel | dodavatel vyplní "ANO/NE" | doplní dodavatel
Exhalační (emisní) norma | dle aktuálně platné legislativy (emisní normy) | dodavatel vyplní "ANO/NE" | doplní dodavatel
Převodovka | automatická | dodavatel vyplní "ANO/NE" | –
Pohon kol | 4x4 | dodavatel vyplní "ANO/NE" | –
ROZMĚRY
Rozvor (mm) dle technické dokumentace vozidla | min. 2700 | dodavatel vyplní "ANO/NE" | doplní dodavatel
Základní objem zavazadlového prostoru měřený metodou VDA 210 v dm³ (po odečtení prostoru pro umístění rezervy) | min. 430 | dodavatel vyplní "ANO/NE" | doplní dodavatel
Objem palivové nádrže [dm³] | min. 50 | dodavatel vyplní "ANO/NE" | doplní dodavatel
EXTERIÉR A INTERIÉR
Barva karoserie | dle požadavku zadavatele | dodavatel vyplní "ANO/NE" | –
Převládající barva interiéru | šedá nebo černá, případně kombinace obou barev | dodavatel vyplní "ANO/NE" | doplní dodavatel
BEZPEČNOST
Airbagy | vepředu min. 6 airbagů a min. 2 boční airbagy vzadu | dodavatel vyplní "ANO/NE" | doplní dodavatel
Přední mlhové světlomety nebo LED světlomety nahrazující funkci předních mlhových světlometů | ANO | dodavatel vyplní "ANO/NE" | doplní dodavatel
Xenonové nebo LED potkávací světlomety | ANO | dodavatel vyplní "ANO/NE" | doplní dodavatel
Aktivní systém prevence čelního nárazu | ANO | dodavatel vyplní "ANO/NE" | _
VÝBAVA A FUNKČNOST
Klimatizace | klimatizace s elektronickou regulací, min. dvouzónová | dodavatel vyplní "ANO/NE" | doplní dodavatel
Adaptivní tempomat | ANO | dodavatel vyplní "ANO/NE" | –
Centrální zamykání | bezklíčové | dodavatel vyplní "ANO/NE" | –
Počet ovladačů centrálního zamykání | požadovány alespoň dva ovladače | dodavatel vyplní "ANO/NE" | doplní dodavatel
Okna | elektrické stahování oken předních a zadních dveří | dodavatel vyplní "ANO/NE" | –
Zadní stěrač s ostřikovačem | zadní stěrač s ostřikovačem v případě karoserie Liftback | dodavatel vyplní "ANO/NE/NENÍ RELEVANTNÍ" | doplní dodavatel (ANO/NE se vzatahuje ke karoserii Liftback, NENÍ RELEVANTNÍ ke karoserii Sedan).
Tónování oken | tónovaná okna, zadní sklo a zadní boční okna zatmavená (max. dle legislativy) | dodavatel vyplní "ANO/NE" | –
Audiosystém | originální z výroby a integrovaný v palubní desce | dodavatel vyplní "ANO/NE" | –
Palubní počítač | ANO | dodavatel vyplní "ANO/NE" | –
Multimediální systém vybavený rozhraním Apple Car Play a Android Auto | ANO | dodavatel vyplní "ANO/NE" | _
Handsfree sada | handsfree - bluetooth, handsfree jako jedna z funkcí integrovaného autorádia (vestavěné společně s rádiem) | dodavatel vyplní "ANO/NE" | –
USB port [k nabíjení případně propojení se systémem vozu] | min. 1 | dodavatel vyplní "ANO/NE" | doplní dodavatel
Volant | výškově a podélně nastavitelný, multifunkční; dálkové ovládání autorádia a handsfree na volantu nebo pod volantem | dodavatel vyplní "ANO/NE" | –
Sedadla | dělená a sklopná zadní opěradla | dodavatel vyplní "ANO/NE" | –
Přední sedadla | výškově nastavitelné sedadlo řidiče a spolujezdce | dodavatel vyplní "ANO/NE" | –
Další požadavky na přední sedadla | elektronicky nastavitelné sedadlo řidiče s pamětí nastavení pro alespoň dva řidiče | dodavatel vyplní "ANO/NE" | doplní dodavatel
Zpětná zrcátka | elektricky ovládaná a vyhřívaná | dodavatel vyplní "ANO/NE" | –
Koberce | požadovány koberce pocházející z originálního příslušenství výrobce | dodavatel vyplní "ANO/NE" | –
Materiál koberců | na podlaze interiéru vkládané textilní koberce | dodavatel vyplní "ANO/NE" | –
Pneumatiky, kola | na vozidle namontována kola dle ročního období v okamžiku dodání, tj. zimní v období mezi 15. 10. a 31. 3., ve zbývajícím období letní; součástí dodávky i kola pro opačné období | dodavatel vyplní "ANO/NE" | –
Stáří pneumatik | dodávané pneumatiky nesmějí být starší než 18 měsíců v momentu převzetí vozidla | dodavatel vyplní "ANO/NE" | –
Letní, zimní pneumatiky kompatibilní s vozidlem | letní pneu na litých discích včetně bezpečnostních šroubů kol | dodavatel vyplní "ANO/NE" | –
| zimní pneu na litých discích včetně bezpečnostních šroubů kol | dodavatel vyplní "ANO/NE" | –
Sady disků | sada disků zvlášť pro letní i zimní pneu, tj. celkem dvě sady disků | dodavatel vyplní "ANO/NE" | –
Příslušenství k pneumatikám, kolům | klíč na matice kol a příruční zvedák | dodavatel vyplní "ANO/NE" | –
Rezervní kolo nebo dojezdové kolo nebo opravná lepicí sada | rezervní kolo nebo dojezdové kolo. U vozidla s mild-hybridní technologií lze nahradit lepící sadou | dodavatel vyplní "ANO/NE" | doplní dodavatel
Povinná výbava | ANO | dodavatel vyplní "ANO/NE" | –
ZÁRUKA
Záruka na jakost vozidla | min. 2 roky | dodavatel vyplní "ANO/NE" | doplní dodavatel
Speciální záruky na lak a neprorezavění karoserie | délka záruky na lak min. 3 roky, délka záruky na neprorezavění karoserie min. 12 let | dodavatel vyplní "ANO/NE" | doplní dodavatel
NADSTANDARDNÍ VÝBAVA
Vestavěná GPS navigace | zadavatel vyplní "požadováno/–" | dodavatel vyplní "ANO/NE" | –
Parkovací senzory vpředu | zadavatel vyplní "požadováno/–" | dodavatel vyplní "ANO/NE" | –
Parkovací senzory vzadu | zadavatel vyplní "požadováno/–" | dodavatel vyplní "ANO/NE" | –
Parkovací kamera vzadu | zadavatel vyplní "požadováno/–" | dodavatel vyplní "ANO/NE" | –
Prodloužená záruka na jakost vozidla | zadavatel vyplní "požadováno/–" Záruka na bezvadnou funkci vozidla v délce trvání minimálně 60 měsíců nebo do ujetí minimálně 150 000 km podle toho, která skutečnost nastane dříve. | dodavatel vyplní "ANO/NE" | doplní dodavatel
Středová loketní opěrka vpředu | zadavatel vyplní "požadováno/–" | dodavatel vyplní "ANO/NE" | –
Středová loketní opěrka vzadu | zadavatel vyplní "požadováno/–" | dodavatel vyplní "ANO/NE" | –
Digitální přístrojový štít | zadavatel vyplní "požadováno/–" | dodavatel vyplní "ANO/NE" | –
Asistent hlídání mrtvého úhlu | zadavatel vyplní "požadováno/–" | dodavatel vyplní "ANO/NE" | –
Aktivní systém hlídání jízdního pruhu | zadavatel vyplní "požadováno/–" | dodavatel vyplní "ANO/NE" | –
Asistent čtení dopravních značek | zadavatel vyplní "požadováno/–" | dodavatel vyplní "ANO/NE" | –
Vyhřívaný volant | zadavatel vyplní "požadováno/–" | dodavatel vyplní "ANO/NE" | –
Vyhřívané čelní sklo | zadavatel vyplní "požadováno/–" | dodavatel vyplní "ANO/NE" | –
Vyhřívání předních sedadel | zadavatel vyplní "požadováno/–" | dodavatel vyplní "ANO/NE" | –
Vyhřívání zadních sedadel | zadavatel vyplní "požadováno/–" | dodavatel vyplní "ANO/NE" | –
Nezávislé topení s dálkovým ovládáním | zadavatel vyplní "požadováno/–" | dodavatel vyplní "ANO/NE" | –
Odvětrávání předních sedadel | zadavatel vyplní "požadováno/–" | dodavatel vyplní "ANO/NE" | –
Masážní funkce min. sedadla řidiče | zadavatel vyplní "požadováno/–" | dodavatel vyplní "ANO/NE" | doplní dodavatel
Světelný senzor | zadavatel vyplní "požadováno/–" | dodavatel vyplní "ANO/NE" | –
Dešťový senzor | zadavatel vyplní "požadováno/–" | dodavatel vyplní "ANO/NE" | –
Automatické přepínání dálkových a potkávacích světel | zadavatel vyplní "požadováno/–" | dodavatel vyplní "ANO/NE" | –
Hasicí přístroj [práškový min. 1 kg] pevně uchycený k vozidlu v zav. prostoru nebo umístěný pod sedadlem spolujezdce, případně možnost dodatečné montáže hasicího přístroje v autorizovaném servisu výrobce bez ztráty záruky na vozidlo (případná dodatečná montáž je součástí nabídkové ceny za nadstandardní výbavu) | zadavatel vyplní "požadováno/–" | dodavatel vyplní "ANO/NE" | doplní dodavatel
Sněhové řetězy | zadavatel vyplní "požadováno/–" | dodavatel vyplní "ANO/NE" | –
Reflexní vesty pro všechny cestující | zadavatel vyplní "požadováno/–" | dodavatel vyplní "ANO/NE" | –

## 3B nafta
TECHNICKÁ SPECIFIKACE – OSOBNÍ VOZIDLA NA BĚŽNÝ POHON – KATEGORIE 3B - nafta |  |  |  | ANO | požadováno | zážehový | manuální
Parametr | Požadavek zadavatele (žluté buňky vyplní zadavatel) | Nabídka dodavatele (žluté buňky vyplní dodavatel) |  | NE | – | vznětový | automatická
|  | Splnění požadavku dodavatelem | Popis naplnění požadavku
Tovární značka | Tovární značka | – | doplní dodavatel
Obchodní označení modelu | Obchodní označení modelu (včetně výbavového stupně) | – | doplní dodavatel
Motor | vznětový | dodavatel vyplní "ANO/NE" | –
Palivo | motorová nafta | dodavatel vyplní "ANO/NE" | –
Výkon [kW] | min. 130 | dodavatel vyplní "ANO/NE" | doplní dodavatel
Točivý moment [Nm] | min. 300 | dodavatel vyplní "ANO/NE" | doplní dodavatel
ZÁKLADNÍ VLASTNOSTI VOZU
Provedení karoserie | AB/AA (Liftback nebo Sedan) | dodavatel vyplní "ANO/NE" | doplní dodavatel
Počet dveří | 4 - 5 | dodavatel vyplní "ANO/NE" | doplní dodavatel
Počet míst k sezení | 5 | dodavatel vyplní "ANO/NE" | –
Spotřeba - komb. provoz [l/100 km] | spotřeba pohonných hmot vozidla pro kombinovaný provoz nesmí překračovat příslušné hodnoty stanovené v příloze č. 2 k nařízení vlády č. 173/2016 Sb., o stanovení závazných zadávacích podmínek pro veřejné zakázky na pořízení silničních vozidel | dodavatel vyplní "ANO/NE" | doplní dodavatel
Exhalační (emisní) norma | dle aktuálně platné legislativy (emisní normy) | dodavatel vyplní "ANO/NE" | doplní dodavatel
Převodovka | automatická | dodavatel vyplní "ANO/NE" | –
Pohon kol | 4x4 | dodavatel vyplní "ANO/NE" | –
ROZMĚRY
Rozvor (mm) dle technické dokumentace vozidla | min. 2700 | dodavatel vyplní "ANO/NE" | doplní dodavatel
Základní objem zavazadlového prostoru měřený metodou VDA 210 v dm³ (po odečtení prostoru pro umístění rezervy) | min. 430 | dodavatel vyplní "ANO/NE" | doplní dodavatel
Objem palivové nádrže [dm³] | min. 50 | dodavatel vyplní "ANO/NE" | doplní dodavatel
EXTERIÉR A INTERIÉR
Barva karoserie | dle požadavku zadavatele | dodavatel vyplní "ANO/NE" | –
Převládající barva interiéru | šedá nebo černá, případně kombinace obou barev | dodavatel vyplní "ANO/NE" | doplní dodavatel
BEZPEČNOST
Airbagy | vepředu min. 6 airbagů a min. 2 boční airbagy vzadu | dodavatel vyplní "ANO/NE" | doplní dodavatel
Přední mlhové světlomety nebo LED světlomety nahrazující funkci předních mlhových světlometů | ANO | dodavatel vyplní "ANO/NE" | doplní dodavatel
Xenonové nebo LED potkávací světlomety | ANO | dodavatel vyplní "ANO/NE" | doplní dodavatel
Aktivní systém prevence čelního nárazu | ANO | dodavatel vyplní "ANO/NE" | _
VÝBAVA A FUNKČNOST
Klimatizace | klimatizace s elektronickou regulací, min. dvouzónová | dodavatel vyplní "ANO/NE" | doplní dodavatel
Adaptivní tempomat | ANO | dodavatel vyplní "ANO/NE" | –
Centrální zamykání | bezklíčové | dodavatel vyplní "ANO/NE" | –
Počet ovladačů centrálního zamykání | požadovány alespoň dva ovladače | dodavatel vyplní "ANO/NE" | doplní dodavatel
Okna | elektrické stahování oken předních a zadních dveří | dodavatel vyplní "ANO/NE" | –
Zadní stěrač s ostřikovačem | zadní stěrač s ostřikovačem v případě karoserie Liftback | dodavatel vyplní "ANO/NE/NENÍ RELEVANTNÍ" | doplní dodavatel (ANO/NE se vzatahuje ke karoserii Liftback, NENÍ RELEVANTNÍ ke karoserii Sedan).
Tónování oken | tónovaná okna, zadní sklo a zadní boční okna zatmavená (max. dle legislativy) | dodavatel vyplní "ANO/NE" | –
Audiosystém | originální z výroby a integrovaný v palubní desce | dodavatel vyplní "ANO/NE" | –
Palubní počítač | ANO | dodavatel vyplní "ANO/NE" | –
Multimediální systém vybavený rozhraním Apple Car Play a Android Auto | ANO | dodavatel vyplní "ANO/NE" | _
Handsfree sada | handsfree - bluetooth, handsfree jako jedna z funkcí integrovaného autorádia (vestavěné společně s rádiem) | dodavatel vyplní "ANO/NE" | –
USB port [k nabíjení případně propojení se systémem vozu] | min. 1 | dodavatel vyplní "ANO/NE" | doplní dodavatel
Volant | výškově a podélně nastavitelný, multifunkční; dálkové ovládání autorádia a handsfree na volantu nebo pod volantem | dodavatel vyplní "ANO/NE" | –
Sedadla | dělená a sklopná zadní opěradla | dodavatel vyplní "ANO/NE" | –
Přední sedadla | výškově nastavitelné sedadlo řidiče a spolujezdce | dodavatel vyplní "ANO/NE" | –
Další požadavky na přední sedadla | elektronicky nastavitelné sedadlo řidiče s pamětí nastavení pro alespoň dva řidiče | dodavatel vyplní "ANO/NE" | doplní dodavatel
Zpětná zrcátka | elektricky ovládaná a vyhřívaná | dodavatel vyplní "ANO/NE" | –
Koberce | požadovány koberce pocházející z originálního příslušenství výrobce | dodavatel vyplní "ANO/NE" | –
Materiál koberců | na podlaze interiéru vkládané textilní koberce | dodavatel vyplní "ANO/NE" | –
Pneumatiky, kola | na vozidle namontována kola dle ročního období v okamžiku dodání, tj. zimní v období mezi 15. 10. a 31. 3., ve zbývajícím období letní; součástí dodávky i kola pro opačné období | dodavatel vyplní "ANO/NE" | –
Stáří pneumatik | dodávané pneumatiky nesmějí být starší než 18 měsíců v momentu převzetí vozidla | dodavatel vyplní "ANO/NE" | –
Letní, zimní pneumatiky kompatibilní s vozidlem | letní pneu na litých discích včetně bezpečnostních šroubů kol | dodavatel vyplní "ANO/NE" | –
| zimní pneu na litých discích včetně bezpečnostních šroubů kol | dodavatel vyplní "ANO/NE" | –
Sady disků | sada disků zvlášť pro letní i zimní pneu, tj. celkem dvě sady disků | dodavatel vyplní "ANO/NE" | –
Příslušenství k pneumatikám, kolům | klíč na matice kol a příruční zvedák | dodavatel vyplní "ANO/NE" | –
Rezervní kolo nebo dojezdové kolo nebo opravná lepicí sada | rezervní kolo nebo dojezdové kolo. U vozidla s mild-hybridní technologií lze nahradit lepící sadou | dodavatel vyplní "ANO/NE" | doplní dodavatel
Povinná výbava | ANO | dodavatel vyplní "ANO/NE" | –
ZÁRUKA
Záruka na jakost vozidla | min. 2 roky | dodavatel vyplní "ANO/NE" | doplní dodavatel
Speciální záruky na lak a neprorezavění karoserie | délka záruky na lak min. 3 roky, délka záruky na neprorezavění karoserie min. 12 let | dodavatel vyplní "ANO/NE" | doplní dodavatel
NADSTANDARDNÍ VÝBAVA
Vestavěná GPS navigace | zadavatel vyplní "požadováno/–" | dodavatel vyplní "ANO/NE" | –
Parkovací senzory vpředu | zadavatel vyplní "požadováno/–" | dodavatel vyplní "ANO/NE" | –
Parkovací senzory vzadu | zadavatel vyplní "požadováno/–" | dodavatel vyplní "ANO/NE" | –
Parkovací kamera vzadu | zadavatel vyplní "požadováno/–" | dodavatel vyplní "ANO/NE" | –
Prodloužená záruka na jakost vozidla | zadavatel vyplní "požadováno/–" Záruka na bezvadnou funkci vozidla v délce trvání minimálně 60 měsíců nebo do ujetí minimálně 150 000 km podle toho, která skutečnost nastane dříve. | dodavatel vyplní "ANO/NE" | doplní dodavatel
Středová loketní opěrka vpředu | zadavatel vyplní "požadováno/–" | dodavatel vyplní "ANO/NE" | –
Středová loketní opěrka vzadu | zadavatel vyplní "požadováno/–" | dodavatel vyplní "ANO/NE" | –
Digitální přístrojový štít | zadavatel vyplní "požadováno/–" | dodavatel vyplní "ANO/NE" | –
Asistent hlídání mrtvého úhlu | zadavatel vyplní "požadováno/–" | dodavatel vyplní "ANO/NE" | –
Aktivní systém hlídání jízdního pruhu | zadavatel vyplní "požadováno/–" | dodavatel vyplní "ANO/NE" | –
Asistent čtení dopravních značek | zadavatel vyplní "požadováno/–" | dodavatel vyplní "ANO/NE" | –
Vyhřívaný volant | zadavatel vyplní "požadováno/–" | dodavatel vyplní "ANO/NE" | –
Vyhřívané čelní sklo | zadavatel vyplní "požadováno/–" | dodavatel vyplní "ANO/NE" | –
Vyhřívání předních sedadel | zadavatel vyplní "požadováno/–" | dodavatel vyplní "ANO/NE" | –
Vyhřívání zadních sedadel | zadavatel vyplní "požadováno/–" | dodavatel vyplní "ANO/NE" | –
Nezávislé topení s dálkovým ovládáním | zadavatel vyplní "požadováno/–" | dodavatel vyplní "ANO/NE" | –
Odvětrávání předních sedadel | zadavatel vyplní "požadováno/–" | dodavatel vyplní "ANO/NE" | –
Masážní funkce min. sedadla řidiče | zadavatel vyplní "požadováno/–" | dodavatel vyplní "ANO/NE" | doplní dodavatel
Světelný senzor | zadavatel vyplní "požadováno/–" | dodavatel vyplní "ANO/NE" | –
Dešťový senzor | zadavatel vyplní "požadováno/–" | dodavatel vyplní "ANO/NE" | –
Automatické přepínání dálkových a potkávacích světel | zadavatel vyplní "požadováno/–" | dodavatel vyplní "ANO/NE" | –
Hasicí přístroj [práškový min. 1 kg] pevně uchycený k vozidlu v zav. prostoru nebo umístěný pod sedadlem spolujezdce, případně možnost dodatečné montáže hasicího přístroje v autorizovaném servisu výrobce bez ztráty záruky na vozidlo (případná dodatečná montáž je součástí nabídkové ceny za nadstandardní výbavu) | zadavatel vyplní "požadováno/–" | dodavatel vyplní "ANO/NE" | doplní dodavatel
Sněhové řetězy | zadavatel vyplní "požadováno/–" | dodavatel vyplní "ANO/NE" | –
Reflexní vesty pro všechny cestující | zadavatel vyplní "požadováno/–" | dodavatel vyplní "ANO/NE" | –

## 4A-benzín
TECHNICKÁ SPECIFIKACE – OSOBNÍ VOZIDLA NA BĚŽNÝ POHON – KATEGORIE 4A benzín |  |  |  | ANO | požadováno | zážehový | manuální
Parametr | Požadavek zadavatele (žluté buňky vyplní zadavatel) | Nabídka dodavatele (žluté buňky vyplní dodavatel) |  | NE | – | vznětový | automatická
|  | Splnění požadavku dodavatelem | Popis naplnění požadavku
Tovární značka | Tovární značka | – | doplní dodavatel
Obchodní označení modelu | Obchodní označení modelu (včetně výbavového stupně) | – | doplní dodavatel
Motor | zážehový | dodavatel vyplní "ANO/NE" | –
Palivo | bezolovnatý 95-oktanový benzín (Natural 95) | dodavatel vyplní "ANO/NE" | –
Výkon [kW] | min. 110 | dodavatel vyplní "ANO/NE" | doplní dodavatel
Točivý moment [Nm] | min. 190 | dodavatel vyplní "ANO/NE" | doplní dodavatel
ZÁKLADNÍ VLASTNOSTI VOZU
Provedení karoserie | AC/AF (Kombi nebo SUV) | dodavatel vyplní "ANO/NE" | doplní dodavatel
Počet dveří | 5 | dodavatel vyplní "ANO/NE" | –
Počet míst k sezení | 5 | dodavatel vyplní "ANO/NE" | –
Spotřeba - komb. provoz [l/100 km] | spotřeba pohonných hmot vozidla pro kombinovaný provoz nesmí překračovat příslušné hodnoty stanovené v příloze č. 2 k nařízení vlády č. 173/2016 Sb., o stanovení závazných zadávacích podmínek pro veřejné zakázky na pořízení silničních vozidel | dodavatel vyplní "ANO/NE" | doplní dodavatel
Exhalační (emisní) norma | dle aktuálně platné legislativy (emisní normy) | dodavatel vyplní "ANO/NE" | doplní dodavatel
Převodovka | "manuální" nebo "automatická" | dodavatel vyplní "ANO/NE" | –
Pohon kol | 4 x 4 | dodavatel vyplní "ANO/NE" | –
ROZMĚRY
Rozvor [mm] dle technické dokumentace vozidla | min. 2550 | dodavatel vyplní "ANO/NE" | doplní dodavatel
Základní objem zavazadlového prostoru měřený metodou VDA 210 v dm³ (po odečtení prostoru pro umístění rezervy) | min. 300 | dodavatel vyplní "ANO/NE" | doplní dodavatel
Objem palivové nádrže [dm³] | min. 50 | dodavatel vyplní "ANO/NE" | doplní dodavatel
Světlá výška [mm] | min. 180 | dodavatel vyplní "ANO/NE" | doplní dodavatel
EXTERIÉR A INTERIÉR
Barva karoserie | dle požadavku zadavatele | dodavatel vyplní "ANO/NE" | –
Převládající barva interiéru | šedá nebo černá, případně kombinace obou barev | dodavatel vyplní "ANO/NE" | doplní dodavatel
BEZPEČNOST
Airbagy | min. 6 airbagů | dodavatel vyplní "ANO/NE" | doplní dodavatel
Přední mlhové světlomety nebo LED světlomety nahrazující funkci předních mlhových světlometů | ANO | dodavatel vyplní "ANO/NE" | doplní dodavatel
Aktivní systém prevence čelního nárazu | ANO | dodavatel vyplní "ANO/NE" | –
VÝBAVA A FUNKČNOST
Klimatizace | automatická | dodavatel vyplní "ANO/NE" | –
Tempomat nebo adaptivní tempomat | ANO | dodavatel vyplní "ANO/NE" | doplní dodavatel
Centrální zamykání | bezklíčové | dodavatel vyplní "ANO/NE" | –
Počet ovladačů centrálního zamykání | požadovány alespoň dva ovladače | dodavatel vyplní "ANO/NE" | doplní dodavatel
Okna | elektrické stahování oken předních i zadních dveří | dodavatel vyplní "ANO/NE" | –
Tónování oken | tónování (max. dle legislativy) | dodavatel vyplní "ANO/NE" | –
Zadní stěrač s ostřikovačem | ANO | dodavatel vyplní "ANO/NE" | –
Audiosystém | originální z výroby a integrovaný v palubní desce | dodavatel vyplní "ANO/NE" | –
Palubní počítač | ANO | dodavatel vyplní "ANO/NE" | –
Multimediální systém vybavený rozhraním Apple CarPlay a Android Auto | ANO | dodavatel vyplní "ANO/NE" | –
Handsfree sada | handsfree - bluetooth, handsfree jako jedna z funkcí integrovaného autorádia (vestavěné společně s rádiem) | dodavatel vyplní "ANO/NE" | –
USB port [k nabíjení případně propojení se systémem vozu] | min. 1 | dodavatel vyplní "ANO/NE" | doplní dodavatel
Volant | výškově a podélně nastavitelný | dodavatel vyplní "ANO/NE" | –
Sedadla | dělená a sklopná zadní opěradla | dodavatel vyplní "ANO/NE" | –
Přední sedadla | výškově nastavitelné sedadlo řidiče | dodavatel vyplní "ANO/NE" | –
Zpětná zrcátka | elektricky ovládaná | dodavatel vyplní "ANO/NE" | –
Koberce | požadovány koberce pocházející z originálního příslušenství výrobce | dodavatel vyplní "ANO/NE" | –
Materiál koberců | gumové koberce vpředu i vzadu a v zavazadlovém prostoru | dodavatel vyplní "ANO/NE" | –
Pneumatiky, kola | na vozidle namontována kola dle ročního období v okamžiku dodání, tj. zimní v období mezi 15. 10. a 31. 3., ve zbývajícím období letní; součástí dodávky i kola pro opačné období | dodavatel vyplní "ANO/NE" | –
Stáří pneumatik | dodávané pneumatiky nesmějí být starší než 18 měsíců v momentu převzetí vozidla | dodavatel vyplní "ANO/NE" | –
Letní, zimní pneumatiky kompatibilní s vozidlem | letní pneu na ocelových discích nebo letní pneu na litých discích včetně bezpečnostní šroubů kol | dodavatel vyplní "ANO/NE" | doplní dodavatel
| zimní pneu na ocelých discích nebo zímní pneu na litých discích včetně bezpečnostních šroubů kol | dodavatel vyplní "ANO/NE" | doplní dodavatel
Sady disků | sada disků zvlášť pro letní i zimní pneu, tj. celkem dvě sady disků | dodavatel vyplní "ANO/NE" | –
Příslušenství k pneumatikám, kolům | klíč na matice kol a příruční zvedák | dodavatel vyplní "ANO/NE" | –
Rezervní kolo nebo dojezdové kolo nebo opravná lepicí sada | rezervní kolo nebo dojezdové kolo; u vozidla s mild-hybridní technologií lze nahradit lepící sadou | dodavatel vyplní "ANO/NE" | doplní dodavatel
Povinná výbava | ANO | dodavatel vyplní "ANO/NE" | –
ZÁRUKA
Záruka na jakost vozidla | min. 2 roky | dodavatel vyplní "ANO/NE" | doplní dodavatel
Speciální záruky na lak a neprorezavění karoserie | délka záruky na lak min. 3 roky, délka záruky na neprorezavění karoserie min. 12 let | dodavatel vyplní "ANO/NE" | doplní dodavatel
NADSTANDARDNÍ VÝBAVA
Podélné střešní nosiče, prolisy v karoserii, nebo jiný systém umožňující přímou montáž střešních příčníků | zadavatel vyplní "požadováno/–" | dodavatel vyplní "ANO/NE" | doplní dodavatel
Vestavěná GPS navigace | zadavatel vyplní "požadováno/–" | dodavatel vyplní "ANO/NE" | –
Parkovací senzory vpředu | zadavatel vyplní "požadováno/–" | dodavatel vyplní "ANO/NE" | –
Parkovací senzory vzadu | zadavatel vyplní "požadováno/–" | dodavatel vyplní "ANO/NE" | –
Parkovací kamera vzadu | zadavatel vyplní "požadováno/–" | dodavatel vyplní "ANO/NE" | –
Vyhřívaná zpětná zrcátka | zadavatel vyplní "požadováno/–" | dodavatel vyplní "ANO/NE" | –
Prodloužená záruka na jakost vozidla | zadavatel vyplní "požadováno/–" Záruka na bezvadnou funkci vozidla v délce trvání minimálně 60 měsíců nebo do ujetí minimálně 150 000 km podle toho, která skutečnost nastane dříve. | dodavatel vyplní "ANO/NE" | doplní dodavatel
Středová loketní opěrka vpředu | zadavatel vyplní "požadováno/–" | dodavatel vyplní "ANO/NE" | –
Středová loketní opěrka vzadu | zadavatel vyplní "požadováno/–" | dodavatel vyplní "ANO/NE" | –
Letní pneu na litých disích včetně bezpečnostních šroubů kol | zadavatel vyplní "požadováno/–" Příplatek za nahrazení letních pneu na ocelových discích, nejsou-li letní pneu na litých discích včetně bezpečnostních šroubů kol již ve standardní výbavě. | dodavatel vyplní "ANO/NE/NENÍ RELEVANTNÍ" | doplní dodavatel (ANO/NE se vztahuje k příplatku za nahrazení letních pneu na ocelových discích, NENÍ RELEVANTNÍ k litým diskům včetně bezpečnostních šroubů kol již ve standardní výbavě)
Digitální přístrojový štít | zadavatel vyplní "požadováno/–" | dodavatel vyplní "ANO/NE" | –
Asistent hlídání mrtvého úhlu | zadavatel vyplní "požadováno/–" | dodavatel vyplní "ANO/NE" | –
Aktivní systém hlídání jízdního pruhu | zadavatel vyplní "požadováno/–" | dodavatel vyplní "ANO/NE" | –
Asistent sjíždění prudkých svahů | zadavatel vyplní "požadováno/–" | dodavatel vyplní "ANO/NE" | –
Zásuvka 12V v zavazadlovém prostoru nebo možnost dodatečné montáže zásuvky 12V v zavazadlovém prostoru v autorizovaném servisu výrobce vozidla bez ztráty záruky na vozidlo (případná dodatečná montáž zásuvky 12V v zavazadlovém prostoru je součástí nabídkové ceny za nadstandardní výbavu a příslušenství) | zadavatel vyplní "požadováno/–" | dodavatel vyplní "ANO/NE" | doplní dodavatel
Mechanická ochrana podvozku | zadavatel vyplní "požadováno/–" | dodavatel vyplní "ANO/NE" | –
Hasicí přístroj [práškový min. 1 kg] pevně uchycený k vozidlu v zavazadlovém prostoru nebo umístěný pod sedadlem spolujezdce, případně možnost dodatečné montáže hasicího přístroje v autorizovaném servisu výrobce bez ztráty záruky na vozidlo (případná dodatečná montáž je součástí nabídkové ceny za nadstandardní výbavu a příslušenství) | zadavatel vyplní "požadováno/–" | dodavatel vyplní "ANO/NE" | doplní dodavatel
Tažné zařízení | zadavatel vyplní "požadováno/–" | dodavatel vyplní "ANO/NE" | –
Sněhové řetězy | zadavatel vyplní "požadováno/–" | dodavatel vyplní "ANO/NE" | –
Reflexní vesty pro všechny cestující | zadavatel vyplní "požadováno/–" | dodavatel vyplní "ANO/NE" | –

## 4A-nafta
TECHNICKÁ SPECIFIKACE – OSOBNÍ VOZIDLA NA BĚŽNÝ POHON – KATEGORIE 4A nafta |  |  |  | ANO | požadováno | zážehový | manuální
Parametr | Požadavek zadavatele (žluté buňky vyplní zadavatel) | Nabídka dodavatele (žluté buňky vyplní dodavatel) |  | NE | – | vznětový | automatická
|  | Splnění požadavku dodavatelem | Popis naplnění požadavku
Tovární značka | Tovární značka | – | doplní dodavatel
Obchodní označení modelu | Obchodní označení modelu (včetně výbavového stupně) | – | doplní dodavatel
Motor | vznětový | dodavatel vyplní "ANO/NE" | –
Palivo | motorová nafta | dodavatel vyplní "ANO/NE" | –
Výkon [kW] | min. 96 | dodavatel vyplní "ANO/NE" | doplní dodavatel
Točivý moment [Nm] | min. 250 | dodavatel vyplní "ANO/NE" | doplní dodavatel
ZÁKLADNÍ VLASTNOSTI VOZU
Provedení karoserie | AC/AF (Kombi nebo SUV) | dodavatel vyplní "ANO/NE" | doplní dodavatel
Počet dveří | 5 | dodavatel vyplní "ANO/NE" | –
Počet míst k sezení | 5 | dodavatel vyplní "ANO/NE" | –
Spotřeba - komb. provoz [l/100 km] | spotřeba pohonných hmot vozidla pro kombinovaný provoz nesmí překračovat příslušné hodnoty stanovené v příloze č. 2 k nařízení vlády č. 173/2016 Sb., o stanovení závazných zadávacích podmínek pro veřejné zakázky na pořízení silničních vozidel | dodavatel vyplní "ANO/NE" | doplní dodavatel
Exhalační (emisní) norma | dle aktuálně platné legislativy (emisní normy) | dodavatel vyplní "ANO/NE" | doplní dodavatel
Převodovka | "manuální" nebo "automatická" | dodavatel vyplní "ANO/NE" | –
Pohon kol | 4 x 4 | dodavatel vyplní "ANO/NE" | –
ROZMĚRY
Rozvor (mm) dle technické dokumentace vozidla | min. 2550 | dodavatel vyplní "ANO/NE" | doplní dodavatel
Základní objem zavazadlového prostoru měřený metodou VDA 210 v dm³ (po odečtení prostoru pro umístění rezervy) | min. 300 | dodavatel vyplní "ANO/NE" | doplní dodavatel
Objem palivové nádrže [dm3] | min. 50 | dodavatel vyplní "ANO/NE" | doplní dodavatel
Světlá výška [mm] | min. 180 | dodavatel vyplní "ANO/NE" | doplní dodavatel
EXTERIÉR A INTERIÉR
Barva karoserie | dle požadavku zadavatele | dodavatel vyplní "ANO/NE" | –
Převládající barva interiéru | šedá nebo černá, případně kombinace obou barev | dodavatel vyplní "ANO/NE" | doplní dodavatel
BEZPEČNOST
Airbagy | minimálně 6 airbagů | dodavatel vyplní "ANO/NE" | doplní dodavatel
Přední mlhové světlomety nebo LED světlomety nahrazující funkci předních mlhových světlometů | ANO | dodavatel vyplní "ANO/NE" | doplní dodavatel
Aktivní systém prevence čelního nárazu | ANO | dodavatel vyplní "ANO/NE" | –
VÝBAVA A FUNKČNOST
Klimatizace | automatická | dodavatel vyplní "ANO/NE" | –
Tempomat nebo adaptivní tempomat | ANO | dodavatel vyplní "ANO/NE" | doplní dodavatel
Centrální zamykání | bezklíčové | dodavatel vyplní "ANO/NE" | –
Počet ovladačů centrálního zamykání | požadovány alespoň dva ovladače (klíče) | dodavatel vyplní "ANO/NE" | –
Okna | elektrické stahování oken předních i zadních dveří | dodavatel vyplní "ANO/NE" | –
Tónování oken | tónování (max. dle legislativy) | dodavatel vyplní "ANO/NE" | –
Zadní stěrač s ostřikovačem | ANO | dodavatel vyplní "ANO/NE" | –
Audiosystém | originální z výroby a integrovaný v palubní desce | dodavatel vyplní "ANO/NE" | –
Palubní počítač | ANO | dodavatel vyplní "ANO/NE" | –
Multimediální systém vybavený rozhraním Apple CarPlay a Android Auto | ANO | dodavatel vyplní "ANO/NE" | –
Handsfree sada | handsfree - bluetooth, handsfree jako jedna z funkcí integrovaného autorádia (vestavěné společně s rádiem) | dodavatel vyplní "ANO/NE" | –
USB port [k nabíjení případně propojení se systémem vozu] | min. 1 | dodavatel vyplní "ANO/NE" | doplní dodavatel
Volant | výškově a podélně nastavitelný | dodavatel vyplní "ANO/NE" | –
Sedadla | dělená a sklopná zadní opěradla | dodavatel vyplní "ANO/NE" | –
Přední sedadla | výškově nastavitelné sedadlo řidiče | dodavatel vyplní "ANO/NE" | –
Zpětná zrcátka | elektricky ovládaná | dodavatel vyplní "ANO/NE" | –
Koberce | požadovány koberce pocházející z originálního příslušenství výrobce | dodavatel vyplní "ANO/NE" | –
Materiál koberců | gumové koberce vpředu i vzadu a v zavazadlovém prostoru | dodavatel vyplní "ANO/NE" | –
Pneumatiky, kola | na vozidle namontována kola dle ročního období v okamžiku dodání, tj. zimní v období mezi 15. 10. a 31. 3., ve zbývajícím období letní; součástí dodávky i kola pro opačné období | dodavatel vyplní "ANO/NE" | –
Stáří pneumatik | dodávané pneumatiky nesmějí být starší než 18 měsíců v momentu převzetí vozidla | dodavatel vyplní "ANO/NE" | –
Letní, zimní pneumatiky kompatibilní s vozidlem | letní pneu na ocelových discích nebo letní pneu na litých discích včetně bezpečnostních šroubů kol | dodavatel vyplní "ANO/NE" | doplní dodavatel
| zimní pneu na ocelových discích nebo zimní pneu na litých discích včetně bezpečnostních šroubů kol | dodavatel vyplní "ANO/NE" | doplní dodavatel
Sady disků | sada disků zvlášť pro letní i zimní pneu, tj. celkem dvě sady disků | dodavatel vyplní "ANO/NE" | –
Příslušenství k pneumatikám, kolům | klíč na matice kol a příruční zvedák | dodavatel vyplní "ANO/NE" | –
Rezervní kolo nebo dojezdové kolo nebo opravná lepicí sada | rezervní kolo nebo dojezdové kolo. U vozidla s mild-hybridní technologií lze nahradit lepící sadou | dodavatel vyplní "ANO/NE" | doplní dodavatel
Povinná výbava | ANO | dodavatel vyplní "ANO/NE" | –
ZÁRUKA
Záruka na jakost vozidla | min. 2 roky | dodavatel vyplní "ANO/NE" | doplní dodavatel
Speciální záruky na lak a neprorezavění karoserie | délka záruky na lak min. 3 roky, délka záruky na neprorezavění karoserie min. 12 let | dodavatel vyplní "ANO/NE" | doplní dodavatel
NADSTANDARDNÍ VÝBAVA
Podélné střešní nosiče, prolisy v karoserii, nebo jiný systém umožňující přímou montáž střešních příčníků | zadavatel vyplní "požadováno/–" | dodavatel vyplní "ANO/NE" | doplní dodavatel
Vestavěná GPS navigace | zadavatel vyplní "požadováno/–" | dodavatel vyplní "ANO/NE" | –
Parkovací senzory vpředu | zadavatel vyplní "požadováno/–" | dodavatel vyplní "ANO/NE" | –
Parkovací senzory vzadu | zadavatel vyplní "požadováno/–" | dodavatel vyplní "ANO/NE" | –
Parkovací kamera vzadu | zadavatel vyplní "požadováno/–" | dodavatel vyplní "ANO/NE" | –
Vyhřívaná zpětná zrcátka | zadavatel vyplní "požadováno/–" | dodavatel vyplní "ANO/NE" | –
Prodloužená záruka na jakost vozidla | zadavatel vyplní "požadováno/–" Záruka na bezvadnou funkci vozidla v délce trvání minimálně 60 měsíců nebo do ujetí minimálně 150 000 km podle toho, která skutečnost nastane dříve. | dodavatel vyplní "ANO/NE" | doplní dodavatel
Středová loketní opěrka vpředu | zadavatel vyplní "požadováno/–" | dodavatel vyplní "ANO/NE" | –
Středová loketní opěrka vzadu | zadavatel vyplní "požadováno/–" | dodavatel vyplní "ANO/NE" | –
Letní pneu na litých discích včetně bezpečnostních šroubů kol | zadavatel vyplní "požadováno/–" Příplatek za nahrazení letních pneu na ocelových discích, nejsou-li letní pneu na litých discích včetně bezpečnostních šroubů kol již ve standardní výbavě | dodavatel vyplní "ANO/NE/NENÍ RELEVANTNÍ" | doplní dodavatel (ANO/NE se vztahuje k příplatku za nahrazení letních pneu na ocelových discích, NENÍ RELEVANTNÍ k litým diskům včetně bezpečnostních šroubů kol již ve standardní výbavě)
Digitální přístrojový štít | zadavatel vyplní "požadováno/–" | dodavatel vyplní "ANO/NE" | –
Asistent hlídání mrtvého úhlu | zadavatel vyplní "požadováno/–" | dodavatel vyplní "ANO/NE" | –
Aktivní systém hlídání jízdního pruhu | zadavatel vyplní "požadováno/–" | dodavatel vyplní "ANO/NE" | –
Asistent sjíždění prudkých svahů | zadavatel vyplní "požadováno/–" | dodavatel vyplní "ANO/NE" | –
Zásuvka 12V v zavazadlovém prostoru nebo možnost dodatečné montáže zásuvky 12V v zavazadlovém prostoru vozidla v autorizovaném servisu výrobce bez ztráty záruky na vozidlo (případná dodatečná montáž je součástí nabídkové ceny za nadstandardní výbavu) | zadavatel vyplní "požadováno/–" | dodavatel vyplní "ANO/NE" | doplní dodavatel
Mechanická ochrana podvozku | zadavatel vyplní "požadováno/–" | dodavatel vyplní "ANO/NE" | –
Hasicí přístroj [práškový min. 1 kg] pevně uchycený k vozidlu v zav. prostoru nebo umístěný pod sedadlem spolujezdce, případně možnost dodatečné montáže hasicího přístroje v autorizovaném servisu výrobce bez ztráty záruky na vozidlo (případná dodatečná montáž je součástí nabídkové ceny za nadstandardní výbavu) | zadavatel vyplní "požadováno/–" | dodavatel vyplní "ANO/NE" | doplní dodavatel
Tažné zařízení | zadavatel vyplní "požadováno/–" | dodavatel vyplní "ANO/NE" | –
Sněhové řetězy | zadavatel vyplní "požadováno/–" | dodavatel vyplní "ANO/NE" | –
Reflexní vesty pro všechny cestující | zadavatel vyplní "požadováno/–" | dodavatel vyplní "ANO/NE" | –

## 4B-benzín
TECHNICKÁ SPECIFIKACE – OSOBNÍ VOZIDLA NA BĚŽNÝ POHON – KATEGORIE 4B - benzín |  |  |  | ANO | požadováno | zážehový | manuální
Parametr | Požadavek zadavatele (žluté buňky vyplní zadavatel) | Nabídka dodavatele (žluté buňky vyplní dodavatel) |  | NE | – | vznětový | automatická
|  | Splnění požadavku dodavatelem | Popis naplnění požadavku | NENÍ RELEVANTNÍ
Tovární značka | Tovární značka | – | doplní dodavatel
Obchodní označení modelu | Obchodní označení modelu (včetně výbavového stupně) | – | doplní dodavatel
Motor | zážehový | dodavatel vyplní "ANO/NE" | –
Palivo | bezolovnatý 95-oktanový benzín (Natural 95) | dodavatel vyplní "ANO/NE" | –
Výkon [kW] | min. 110 | dodavatel vyplní "ANO/NE" | doplní dodavatel
Točivý moment [Nm] | min. 200 | dodavatel vyplní "ANO/NE" | doplní dodavatel
ZÁKLADNÍ VLASTNOSTI VOZU
Provedení karoserie | AC/AF/AB/AA (Kombi nebo Crossover nebo SUV nebo Hatchback nebo Liftback nebo Sedan) | dodavatel vyplní "ANO/NE" | doplní dodavatel
Počet dveří | 5 | dodavatel vyplní "ANO/NE" | –
Počet míst k sezení | 5 | dodavatel vyplní "ANO/NE" | –
Spotřeba - komb. provoz [l/100 km] | spotřeba pohonných hmot vozidla pro kombinovaný provoz nesmí překračovat příslušné hodnoty stanovené v příloze č. 2 k nařízení vlády č. 173/2016 Sb., o stanovení závazných zadávacích podmínek pro veřejné zakázky na pořízení silničních vozidel | dodavatel vyplní "ANO/NE" | doplní dodavatel
Exhalační (emisní) norma | dle aktuálně platné legislativy (emisní normy) | dodavatel vyplní "ANO/NE" | doplní dodavatel
Převodovka | "manuální" nebo "automatická" | dodavatel vyplní "ANO/NE" | –
Pohon kol | 4 x 4 | dodavatel vyplní "ANO/NE" | –
ROZMĚRY
Rozvor (mm) dle technické dokumentace vozidla | min. 2600 | dodavatel vyplní "ANO/NE" | doplní dodavatel
Základní objem zavazadlového prostoru měřený metodou VDA 210 v dm3 (po odečtení prostoru pro umístění rezervy) | min. 500 | dodavatel vyplní "ANO/NE" | doplní dodavatel
Objem palivové nádrže [dm³] | min. 45 | dodavatel vyplní "ANO/NE" | doplní dodavatel
EXTERIÉR A INTERIÉR
Barva karoserie | dle požadavku zadavatele | dodavatel vyplní "ANO/NE" | –
Převládající barva interiéru | šedá nebo černá; případně kombinace obou barev | dodavatel vyplní "ANO/NE" | doplní dodavatel
BEZPEČNOST
Airbagy | min. 6 airbagů | dodavatel vyplní "ANO/NE" | doplní dodavatel
Přední mlhové světlomety nebo LED světlomety nahrazující funkci předních mlhových světlometů | ANO | dodavatel vyplní "ANO/NE" | doplní dodavatel
Aktivní systém prevence čelního nárazu | ANO | dodavatel vyplní "ANO/NE" | –
VÝBAVA A FUNKČNOST
Klimatizace | automatická | dodavatel vyplní "ANO/NE" | –
Tempomat nebo adaptivní tempomat | ANO | dodavatel vyplní "ANO/NE" | doplní dodavatel
Centrální zamykání | bezklíčové | dodavatel vyplní "ANO/NE" | –
Počet ovladačů centrálního zamykání | požadovány alespoň dva ovladače | dodavatel vyplní "ANO/NE" | doplní dodavatel
Okna | elektrické stahování oken minimálně předních dveří | dodavatel vyplní "ANO/NE" | doplní dodavatel
Tónování oken | tónování (max. dle legislativy) | dodavatel vyplní "ANO/NE" | –
Zadní stěrač s ostřikovačem | zadní stěrač s ostřikovačem v případě karoserie Kombi nebo Crossover nebo SUV nebo Hatchback nebo Liftback | dodavatel vyplní "ANO/NE/NENÍ RELEVANTNÍ" | doplní dodavatel (ANO/NE se vztahuje ke karosérii Kombi nebo Crossover nebo SUV nebo Hatchback nebo Liftback, NENÍ RELEVANTNÍ ke karosérii Sedan)
Audiosystém | originální z výroby a integrovaný v palubní desce | dodavatel vyplní "ANO/NE" | –
Palubní počítač | ANO | dodavatel vyplní "ANO/NE" | –
Multimediální systém vybavený rozhraním Apple Carplay a Android Auto | ANO | dodavatel vyplní "ANO/NE" | –
Handsfree sada | handsfree - bluetooth, handsfree jako jedna z funkcí integrovaného autorádia (vestavěné společně s rádiem) | dodavatel vyplní "ANO/NE" | –
USB port [k nabíjení případně propojení se systémem vozu] | min. 1 | dodavatel vyplní "ANO/NE" | doplní dodavatel
Volant | výškově a podélně nastavitelný | dodavatel vyplní "ANO/NE" | –
Sedadla | dělená a sklopná zadní opěradla | dodavatel vyplní "ANO/NE" | –
Přední sedadla | výškově nastavitelné sedadlo řidiče | dodavatel vyplní "ANO/NE" | –
Zpětná zrcátka | elektricky ovládaná | dodavatel vyplní "ANO/NE" | –
Koberce | požadovány koberce pocházející z originálního příslušenství výrobce | dodavatel vyplní "ANO/NE" | –
Materiál koberců | gumové koberce vpředu i vzadu a v zavazadlovém prostoru | dodavatel vyplní "ANO/NE" | –
Pneumatiky, kola | na vozidle namontována kola dle ročního období v okamžiku dodání, tj. zimní v období mezi 15. 10. a 31. 3., ve zbývajícím období letní; součástí dodávky i kola pro opačné období | dodavatel vyplní "ANO/NE" | –
Stáří pneumatik | dodávané pneumatiky nesmějí být starší než 18 měsíců v momentu převzetí vozidla | dodavatel vyplní "ANO/NE" | –
Letní, zimní pneumatiky kompatibilní s vozidlem | letní pneu na ocelových discích nebo letní pneu na litých discích včetně bezpečnostní šroubů kol | dodavatel vyplní "ANO/NE" | doplní dodavatel
| zimní pneu na ocelých discích nebo zimní pneu na litých discích včetně bezpečnostních šroubů kol | dodavatel vyplní "ANO/NE" | doplní dodavatel
Sady disků | sada disků zvlášť pro letní i zimní pneu, tj. celkem dvě sady disků | dodavatel vyplní "ANO/NE" | –
Příslušenství k pneumatikám, kolům | klíč na matice kol a příruční zvedák | dodavatel vyplní "ANO/NE" | –
Rezervní kolo nebo dojezdové kolo nebo opravná lepicí sada | rezervní kolo nebo dojezdové kolo. U vozidla s mild-hybridní technologií lze nahradit lepící sadou | dodavatel vyplní "ANO/NE" | doplní dodavatel
Povinná výbava | ANO | dodavatel vyplní "ANO/NE" | –
ZÁRUKA
Záruka na jakost vozidla | min. 2 roky | dodavatel vyplní "ANO/NE" | doplní dodavatel
Speciální záruky na lak a neprorezavění karoserie | délka záruky na lak min. 3 roky, délka záruky na neprorezavění karoserie min. 12 let | dodavatel vyplní "ANO/NE" | doplní dodavatel
NADSTANDARDNÍ VÝBAVA
Základní nebo podélné střešní nosiče, prolisy v karoserii, nebo jiný systém umožňující přímou montáž střešních příčníků | zadavatel vyplní "požadováno/–" | dodavatel vyplní "ANO/NE" | doplní dodavatel
Vestavěná GPS navigace | zadavatel vyplní "požadováno/–" | dodavatel vyplní "ANO/NE" | –
Parkovací senzory vpředu | zadavatel vyplní "požadováno/–" | dodavatel vyplní "ANO/NE" | –
Parkovací senzory vzadu | zadavatel vyplní "požadováno/–" | dodavatel vyplní "ANO/NE" | –
Parkovací kamera vzadu | zadavatel vyplní "požadováno/–" | dodavatel vyplní "ANO/NE" | –
Vyhřívaná zpětná zrcátka | zadavatel vyplní "požadováno/–" | dodavatel vyplní "ANO/NE" | –
Prodloužená záruka na jakost vozidla | zadavatel vyplní "požadováno/–" Záruka na bezvadnou funkci vozidla v délce trvání minimálně 60 měsíců nebo do ujetí minimálně 150 000 km podle toho, která skutečnost nastane dříve. | dodavatel vyplní "ANO/NE" | doplní dodavatel
Středová loketní opěrka vpředu | zadavatel vyplní "požadováno/–" | dodavatel vyplní "ANO/NE" | –
Středová loketní opěrka vzadu | zadavatel vyplní "požadováno/–" | dodavatel vyplní "ANO/NE" | –
Letní pneu na litých disích včetně bezpečnostních šroubů kol | zadavatel vyplní "požadováno/–" Příplatek za nahrazení letních pneu na ocelových discích, nejsou-li letní pneu na litých discích již ve standardní výbavě. | dodavatel vyplní "ANO/NE/NENÍ RELEVANTNÍ" | doplní dodavatel (ANO/NE se vztahuje k příplatku za nahrazení letních pneu na ocelových discích, NENÍ RELEVANTNÍ k litým diskům včetně bezpečnostních šroubů kol již ve standardní výbavě)
Digitální přístrojový štít | zadavatel vyplní "požadováno/–" | dodavatel vyplní "ANO/NE" | –
Asistent hlídání mrtvého úhlu | zadavatel vyplní "požadováno/–" | dodavatel vyplní "ANO/NE" | –
Aktivní systém hlídání jízdního pruhu | zadavatel vyplní "požadováno/–" | dodavatel vyplní "ANO/NE" | –
Zásuvka 12V v zavazadlovém prostoru nebo možnost dodatečné montáže zásuvky 12V v zavazadlovém prostoru v autorizovaném servisu výrobce vozidla bez ztráty záruky na vozidlo (případná dodatečná montáž zásuvky 12V v zavazadlovém prostoru je součástí nabídkové ceny za nadstandardní výbavu a příslušenství) | zadavatel vyplní "požadováno/–" | dodavatel vyplní "ANO/NE" | doplní dodavatel
Hasicí přístroj [práškový min. 1 kg] pevně uchycený k vozidlu v zavazadlovém prostoru nebo umístěný pod sedadlem spolujezdce, případně možnost dodatečné montáže hasicího přístroje v autorizovaném servisu výrobce bez ztráty záruky na vozidlo (případná dodatečná montáž je součástí nabídkové ceny za nadstandardní výbavu a příslušenství) | zadavatel vyplní "požadováno/–" | dodavatel vyplní "ANO/NE" | doplní dodavatel
Sněhové řetězy | zadavatel vyplní "požadováno/–" | dodavatel vyplní "ANO/NE" | –
Tažné zařízení | zadavatel vyplní "požadováno/–" | dodavatel vyplní "ANO/NE" | –
Reflexní vesty pro všechny cestující | zadavatel vyplní "požadováno/–" | dodavatel vyplní "ANO/NE" | –
Ochranná mříž mezi zavazadlovým prostorem a prostorem pro cestující | zadavatel vyplní "požadováno/–" | dodavatel vyplní "ANO/NE" | –

## 4B nafta
TECHNICKÁ SPECIFIKACE – OSOBNÍ VOZIDLA NA BĚŽNÝ POHON – KATEGORIE 4B - nafta |  |  |  | ANO | požadováno | zážehový | manuální
Parametr | Požadavek zadavatele (žluté buňky vyplní zadavatel) | Nabídka dodavatele (žluté buňky vyplní dodavatel) |  | NE | – | vznětový | automatická
|  | Splnění požadavku dodavatelem | Popis naplnění požadavku
Tovární značka | Tovární značka | – | doplní dodavatel
Obchodní označení modelu | Obchodní označení modelu (včetně výbavového stupně) | – | doplní dodavatel
Motor | vznětový | dodavatel vyplní "ANO/NE" | –
Palivo | motorová nafta | dodavatel vyplní "ANO/NE" | –
Výkon [kW] | min. 105 | dodavatel vyplní "ANO/NE" | doplní dodavatel
Točivý moment [Nm] | min. 250 | dodavatel vyplní "ANO/NE" | doplní dodavatel
ZÁKLADNÍ VLASTNOSTI VOZU
Provedení karoserie | AC/AF/AB/AA (Kombi nebo Crossover nebo SUV nebo Hatchback nebo Liftback nebo Sedan) | dodavatel vyplní "ANO/NE" | doplní dodavatel
Počet dveří | 5 | dodavatel vyplní "ANO/NE" | –
Počet míst k sezení | 5 | dodavatel vyplní "ANO/NE" | –
Spotřeba - komb. provoz [l/100 km] | spotřeba pohonných hmot vozidla pro kombinovaný provoz nesmí překračovat příslušné hodnoty stanovené v příloze č. 2 k nařízení vlády č. 173/2016 Sb., o stanovení závazných zadávacích podmínek pro veřejné zakázky na pořízení silničních vozidel | dodavatel vyplní "ANO/NE" | doplní dodavatel
Exhalační (emisní) norma | dle aktuálně platné legislativy (emisní normy) | dodavatel vyplní "ANO/NE" | doplní dodavatel
Převodovka | "manuální" nebo "automatická" | dodavatel vyplní "ANO/NE" | –
Pohon kol | 4 x 4 | dodavatel vyplní "ANO/NE" | –
ROZMĚRY
Rozvor (mm) dle technické dokumentace vozidla | min. 2600 | dodavatel vyplní "ANO/NE" | doplní dodavatel
Základní objem zavazadlového prostoru měřený metodou VDA 210 v dm3 (po odečtení prostoru pro umístění rezervy) | min. 500 | dodavatel vyplní "ANO/NE" | doplní dodavatel
Objem palivové nádrže [dm³] | min. 45 | dodavatel vyplní "ANO/NE" | doplní dodavatel
EXTERIÉR A INTERIÉR
Barva karoserie | dle požadavku zadavatele | dodavatel vyplní "ANO/NE" | –
Převládající barva interiéru | šedá nebo černá; případně kombinace obou barev | dodavatel vyplní "ANO/NE" | doplní dodavatel
BEZPEČNOST
Airbagy | min. 6 airbagů | dodavatel vyplní "ANO/NE" | doplní dodavatel
Přední mlhové světlomety nebo LED světlomety nahrazující funkci předních mlhových světlometů | ANO | dodavatel vyplní "ANO/NE" | doplní dodavatel
Aktivní systém prevence čelního nárazu | ANO | dodavatel vyplní "ANO/NE" | –
VÝBAVA A FUNKČNOST
Klimatizace | automatická | dodavatel vyplní "ANO/NE" | –
Tempomat nebo adaptivní tempomat | ANO | dodavatel vyplní "ANO/NE" | doplní dodavatel
Centrální zamykání | bezklíčové | dodavatel vyplní "ANO/NE" | –
Počet ovladačů centrálního zamykání | požadovány alespoň dva ovladače | dodavatel vyplní "ANO/NE" | doplní dodavatel
Okna | elektrické stahování oken minimálně předních dveří | dodavatel vyplní "ANO/NE" | doplní dodavatel
Tónování oken | tónování (max. dle legislativy) | dodavatel vyplní "ANO/NE" | –
Zadní stěrač s ostřikovačem | zadní stěrač s ostřikovačem v případě karoserie Kombi nebo Crossover nebo SUV nebo Hatchback nebo Liftback | dodavatel vyplní "ANO/NE/NENÍ RELEVANTNÍ" | doplní dodavatel (ANO/NE se vztahuje ke karosérii Kombi nebo Crossover nebo SUV nebo Hatchback nebo Liftback, NENÍ RELEVANTNÍ ke karosérii Sedan)
Audiosystém | originální z výroby a integrovaný v palubní desce | dodavatel vyplní "ANO/NE" | –
Palubní počítač | ANO | dodavatel vyplní "ANO/NE" | –
Multimediální systém vybavený rozhraním Apple Carplay a Android Auto | ANO | dodavatel vyplní "ANO/NE" | –
Handsfree sada | handsfree - bluetooth, handsfree jako jedna z funkcí integrovaného autorádia (vestavěné společně s rádiem) | dodavatel vyplní "ANO/NE" | –
USB port [k nabíjení případně propojení se systémem vozu] | min. 1 | dodavatel vyplní "ANO/NE" | doplní dodavatel
Volant | výškově a podélně nastavitelný | dodavatel vyplní "ANO/NE" | –
Sedadla | dělená a sklopná zadní opěradla | dodavatel vyplní "ANO/NE" | –
Přední sedadla | výškově nastavitelné sedadlo řidiče | dodavatel vyplní "ANO/NE" | –
Zpětná zrcátka | elektricky ovládaná | dodavatel vyplní "ANO/NE" | –
Koberce | požadovány koberce pocházející z originálního příslušenství výrobce | dodavatel vyplní "ANO/NE" | –
Materiál koberců | gumové koberce vpředu i vzadu a v zavazadlovém prostoru | dodavatel vyplní "ANO/NE" | –
Pneumatiky, kola | na vozidle namontována kola dle ročního období v okamžiku dodání, tj. zimní v období mezi 15. 10. a 31. 3., ve zbývajícím období letní; součástí dodávky i kola pro opačné období | dodavatel vyplní "ANO/NE" | –
Stáří pneumatik | dodávané pneumatiky nesmějí být starší než 18 měsíců v momentu převzetí vozidla | dodavatel vyplní "ANO/NE" | –
Letní, zimní pneumatiky kompatibilní s vozidlem | letní pneu na ocelových discích nebo letní pneu na litých discích včetně bezpečnostní šroubů kol | dodavatel vyplní "ANO/NE" | doplní dodavatel
| zimní pneu na ocelých discích nebo zimní pneu na litých discích včetně bezpečnostních šroubů kol | dodavatel vyplní "ANO/NE" | doplní dodavatel
Sady disků | sada disků zvlášť pro letní i zimní pneu, tj. celkem dvě sady disků | dodavatel vyplní "ANO/NE" | –
Příslušenství k pneumatikám, kolům | klíč na matice kol a příruční zvedák | dodavatel vyplní "ANO/NE" | –
Rezervní kolo nebo dojezdové kolo nebo opravná lepicí sada | rezervní kolo nebo dojezdové kolo. U vozidla s mild-hybridní technologií lze nahradit lepící sadou | dodavatel vyplní "ANO/NE" | doplní dodavatel
Povinná výbava | ANO | dodavatel vyplní "ANO/NE" | –
ZÁRUKA
Záruka na jakost vozidla | min. 2 roky | dodavatel vyplní "ANO/NE" | doplní dodavatel
Speciální záruky na lak a neprorezavění karoserie | délka záruky na lak min. 3 roky, délka záruky na neprorezavění karoserie min. 12 let | dodavatel vyplní "ANO/NE" | doplní dodavatel
NADSTANDARDNÍ VÝBAVA
Základní nebo podélné střešní nosiče, prolisy v karoserii, nebo jiný systém umožňující přímou montáž střešních příčníků | zadavatel vyplní "požadováno/–" | dodavatel vyplní "ANO/NE" | doplní dodavatel
Vestavěná GPS navigace | zadavatel vyplní "požadováno/–" | dodavatel vyplní "ANO/NE" | –
Parkovací senzory vpředu | zadavatel vyplní "požadováno/–" | dodavatel vyplní "ANO/NE" | –
Parkovací senzory vzadu | zadavatel vyplní "požadováno/–" | dodavatel vyplní "ANO/NE" | –
Parkovací kamera vzadu | zadavatel vyplní "požadováno/–" | dodavatel vyplní "ANO/NE" | –
Vyhřívaná zpětná zrcátka | zadavatel vyplní "požadováno/–" | dodavatel vyplní "ANO/NE" | –
Prodloužená záruka na jakost vozidla | zadavatel vyplní "požadováno/–" Záruka na bezvadnou funkci vozidla v délce trvání minimálně 60 měsíců nebo do ujetí minimálně 150 000 km podle toho, která skutečnost nastane dříve. | dodavatel vyplní "ANO/NE" | doplní dodavatel
Středová loketní opěrka vpředu | zadavatel vyplní "požadováno/–" | dodavatel vyplní "ANO/NE" | –
Středová loketní opěrka vzadu | zadavatel vyplní "požadováno/–" | dodavatel vyplní "ANO/NE" | –
Letní pneu na litých disích včetně bezpečnostních šroubů kol | zadavatel vyplní "požadováno/–" Příplatek za nahrazení letních pneu na ocelových discích, nejsou-li letní pneu na litých discích již ve standardní výbavě. | dodavatel vyplní "ANO/NE/NENÍ RELEVANTNÍ" | doplní dodavatel (ANO/NE se vztahuje k příplatku za nahrazení letních pneu na ocelových discích, NENÍ RELEVANTNÍ k litým diskům včetně bezpečnostních šroubů kol již ve standardní výbavě)
Digitální přístrojový štít | zadavatel vyplní "požadováno/–" | dodavatel vyplní "ANO/NE" | –
Asistent hlídání mrtvého úhlu | zadavatel vyplní "požadováno/–" | dodavatel vyplní "ANO/NE" | –
Aktivní systém hlídání jízdního pruhu | zadavatel vyplní "požadováno/–" | dodavatel vyplní "ANO/NE" | –
Zásuvka 12V v zavazadlovém prostoru nebo možnost dodatečné montáže zásuvky 12V v zavazadlovém prostoru v autorizovaném servisu výrobce vozidla bez ztráty záruky na vozidlo (případná dodatečná montáž zásuvky 12V v zavazadlovém prostoru je součástí nabídkové ceny za nadstandardní výbavu a příslušenství) | zadavatel vyplní "požadováno/–" | dodavatel vyplní "ANO/NE" | doplní dodavatel
Hasicí přístroj [práškový min. 1 kg] pevně uchycený k vozidlu v zavazadlovém prostoru nebo umístěný pod sedadlem spolujezdce, případně možnost dodatečné montáže hasicího přístoje v autorizovaném servisu výrobce bez ztráty záruky na vozidlo (případná dodatečná montáž je součástí nabídkové ceny za nadstandardní výbavu a příslušenství) | zadavatel vyplní "požadováno/–" | dodavatel vyplní "ANO/NE" | doplní dodavatel
Sněhové řetězy | zadavatel vyplní "požadováno/–" | dodavatel vyplní "ANO/NE" | –
Tažné zařízení | zadavatel vyplní "požadováno/–" | dodavatel vyplní "ANO/NE" | –
Reflexní vesty pro všechny cestující | zadavatel vyplní "požadováno/–" | dodavatel vyplní "ANO/NE" | –
Ochranná mříž mezi zavazadlovým prostorem a prostorem pro cestující | zadavatel vyplní "požadováno/–" | dodavatel vyplní "ANO/NE" | –