## Specifikace 1A
Příloha č. 2 Rámcové dohody - Technická specifikace Osobních automobilů
Technická specifikace předmětu Veřejné zakázky - vozidla s běžným pohonem - kategorie 1A benzín
Požadavky Zadavatele (Kupujícího) |  |  | Nabídka dodavatele (Prodávajícího)
Parametr |  | Požadavek Zadavatele (Kupujícího) | Splněno | Konkrétní popis splnění požadavku
OBECNĚ
1 | Tovární značka | tovární značka | / | Škoda
2 | Obchodní označení modelu | obchodní označení modelu (včetně výbavového stupně) | / | Fabia Special Ambition 1,0 MPI 59 kW MAN 5
3 | Provedení karoserie | vozidlo s uzavřenou karosérií | ANO | vozidlo s uzavřenou karosérií
4 | Počet dveří | 4 - 5 | ANO | 5
5 | Počet míst k sezení | 5 | ANO
MOTOR
6 | Motor | zážehový | ANO
7 | Palivo | bezolovnatý 95 - oktanový benzín (Natural 95) | ANO
8 | Výkon [kW] | min. 59 | ANO | 59 kW
9 | Převodovka | manuální | ANO
10 | Pohon kol | přední | ANO
ROZMĚRY
11 | Rozvor [mm] dle technické dokumentace vozidla | min. 2450 | ANO | 2552 mm
12 | Základní objem zavazadlového prostoru měřený metodou VDA v dm3 (po odečtení prostoru pro umístění rezervy) | min. 250 | ANO | 350 l
13 | Objem palivové nádrže [dm3] | min. 40 | ANO | 40 l
BEZPEČNOST
14 | Airbagy | min. 4 airbagy | ANO | 6x airbag - 2x čelní, 2x boční vpředu, 2x hlavový
15 | Přední mlhové světlomety nebo LED světlomety nahrazující funkci předních mlhových světlometů | ANO | ANO | přední mlhové světlomety | ;;
INTERIÉR
16 | Převládající barva interiéru | šedá nebo černá; případně kombinace obou barev | ANO | kombinace šedá/černá
VÝBAVA A FUNKČNOST
17 | Klimatizace | manuální nebo automatická | ANO | manuální klimatizace
18 | Centrální zamykání | automatické nebo bezklíčové | ANO | dálkové centrální zamykání automatické (všechny dveře)
19 |  | alespoň dva dálkové ovladače (klíče) | ANO | dva dálkové ovladače
20 | Okna | elektrické stahování oken min. předních dveří | ANO | elektrické ovládání oken vpředu a vzadu
21 | Audiosystém | originální z výroby a integrovaný v palubní desce | ANO
22 | Palubní počítač | ANO | ANO
23 | Handsfree sada | handsfree - bluetooth, handsfree jako jedna z funkcí integrovaného autorádia (vestavěné společně s rádiem) | ANO
24 | USB port [k nabíjení, případně propojení se systémem vozu] | min. 1 | ANO | 2x USB-C
25 | Volant | výškově a podélně nastavitelný | ANO
26 | Sedadla | dělená a sklopná zadní opěradla | ANO
27 |  | výškově nastavitelné sedadlo řidiče | ANO
28 | Zpětná zrcátka | elektricky ovládaná | ANO
29 | Koberce | gumové koberce vpředu i vzadu a v zavazadlovém prostoru; koberce pocházející z originálního příslušenství výrobce | ANO
30 | Pneumatiky, kola Dodávané pneumatiky nesmějí být starší než 18 měsíců v momentu převzetí vozidla | na vozidle namontována kola dle ročního období v okamžiku dodání, tj. zimní v období mezi 15. 10. a 31. 3., ve zbývajícím období letní; součástí dodávky i kola pro opačné období | ANO
31 |  | letní pneu na ocelových discích nebo letní pneu na litých discích včetně bezpečnostních šroubů kol | ANO | disk ocelový, letní pneu 15"
32 |  | zimní pneu na ocelových discích, nebo zimní pneu na litých discích včetně bezpečnostních šroubů kol | ANO | disk ocelový, zimní pneu 15"
33 |  | sada disků zvlášť pro letní i zimní pneu, tj. celkem součástí dodávky dvě sady disků k vozidlu | ANO
34 |  | klíč na matice kol a příruční zvedák | ANO
35 |  | rezervní kolo nebo dojezdové kolo. U vozidla s mild-hybridní technologií lze nahradit lepící sadou | ANO | rezervní kolo
36 | Povinná výbava | ANO | ANO
ZÁRUKA
37 | Záruka na jakost vozidla | záruka na bezvadnou funkci vozidla v délce trvání minimálně 60 měsíců nebo do najetí minimálně 100 000 km podle toho, která skutečnost nastane dříve | ANO | záruka na bezvadnou funkci vozidla v délce trvání 60 měsíců nebo do najetí 100.000 km podle toho, která skutečnost nastane dříve
38 | Speciální záruky na lak a neprorezavění karoserie | délka záruky na lak min. 2 roky, délka záruky na neprorezavění karoserie min. 12 let | ANO | délka záruky na lak 2 roky, délka záruky na neprorezavění karoserie 12 let
NADSTANDARDNÍ VÝBAVA
39 | Parkovací senzory nebo parkovací kamera vzadu | ANO | ANO | parkovací senzory vzadu
40 | Vyhřívaná zpětná zrcátka | ANO | ANO
41 | Zámek řadicí páky případně možnost dodatečné montáže zámku řadicí páky v autorizovaném servisu výrobce bez ztráty záruky na vozidlo (případná dodatečná montáž je součástí nabídkové ceny za nadstandardní výbavu) | ANO | ANO | zámek řadicí páky včetně montáže
42 | Středová loketní opěrka vpředu | ANO | ANO
43 | Letní pneu na litých discích včetně bezpečnostních šroubů kol | příplatek za nahrazení letních pneu na ocelových discích, nejsou-li letní pneu na litých discích již ve standardní výbavě | ANO | disk z lehké slitiny, letní pneu 15" + bezpečnostní šrouby kol
44 | Aktivní systém prevence čelního nárazu | ANO | ANO
45 | Hasicí přístroj [práškový min. 1 kg] pevně uchycený k vozidlu v zavazadlovém prostoru nebo umístěný pod sedadlem spolujezdce, případně možnost dodatečné montáže hasicího přístroje v autorizovaném servisu výrobce bez ztráty záruky na vozidlo (případná dodatečná montáž je součástí nabídkové ceny za nadstandardní výbavu) | ANO | ANO | hasicí přístroj práškový 1 kg pevně uchycený k vozidlu v zavazadlovém prostoru
46 | Tažné zařízení, případně možnost dodatečné montáže tažného zařízení v autorizovaném servisu výrobce bez ztráty záruky na vozidlo (případná dodatečná montáž je součástí nabídkové ceny za nadstandardní výbavu) | ANO | ANO | tažné zařízení z výroby
47 | Sněhové řetězy | ANO | ANO
48 | Reflexní vesty pro všechny cestující | ANO | ANO
FAKULTATIVNÍ BARVA
49 | Barva karoserie | červená | ANO
50 |  | modrá | ANO
51 |  | bílá | ANO
52 |  | černá | ANO