## 2A benzín manuál
Příloha č. 2 Rámcové dohody – Technická specifikace Osobních automobilů
Osobní vozidla 2A benzin automat
Požadavky Zadavatele (Kupujícího) |  |  | Nabídka dodavatele (Prodávajícího)
Parametr |  | Požadavek Zadavatele (Kupujícího) | Splněno | Konkrétní popis splnění požadavku
STANDARDNÍ VÝBAVA A PŘÍSLUŠENSTVÍ
OBECNĚ
1 | Tovární značka | Tovární značka | / | Škoda
2 | Obchodní označení modelu | Obchodní označení modelu (včetně výbavového stupně) | / | Karoq Selection 1,5 TSI 110 kW DSG 7
3 | Provedení karoserie | AC/AF (Kombi nebo Crossover nebo SUV) | ANO | AC
4 | Počet dveří | 5 | ANO
5 | Počet míst k sezení | 5 | ANO
MOTOR
6 | Motor | zážehový | ANO
7 | Palivo | bezolovnatý 95-oktanový benzin (Natural 95) | ANO
8 | Výkon [kW] | min. 85 | ANO | 110
9 | Točivý moment [Nm] | min. 170 | ANO | 250
10 | Převodovka | automatická | ANO
11 | Pohon kol | přední | ANO
ROZMĚRY
12 | Rozvor [mm] dle technické dokumentace vozidla | min. 2600 | ANO | 2625
13 | Základní objem zavazadlového prostoru měřený metodou VDA V210 v dm3 | min. 500 | ANO | 521 zadní sedačky standard
14 | Objem palivové nádrže [dm3] | min. 45 | ANO | 50
BEZPEČNOST
15 | Airbagy | minimálně 6 airbagů | ANO | 7x airbag - kolenní u řidiče, 2x čelní, 2x boční vpředu, 2x hlavový
16 | Přední mlhové světlomety nebo typ světlometů nahrazující funkci předních mlhových světlometů | ANO | ANO | Přední mlhové světlovety
17 | Aktivní systém prevence čelního nárazu | ANO | ANO
INTERIÉR
18 | Převládající barva interiéru | šedá nebo černá; případně kombinace obou barev | ANO | černá
VÝBAVA A FUNKČNOST
19 | Klimatizace | automatická | ANO
20 | Tempomat nebo adaptivní tempomat | ANO | ANO | Tempomat
21 | Centrální zamykání | bezklíčové | ANO
22 |  | požadovány alespoň dva ovladače | ANO | 2
23 | Okna | elektrické stahování oken minimálně předních dveří | ANO | elektrické stahování oken předních i zadních dveří
24 |  | tónovaná (max. dle legislativy) | ANO
25 | Audiosystém | originální z výroby a integrovaný v palubní desce | ANO
26 | Palubní počítač | ANO | ANO
27 | Handsfree sada | Handsfree - bluetooth, handsfree jako jedna z funkcí integrovaného autorádia (vestavěné společně s rádiem) | ANO
28 | Multimediální systém vybavený rozhraním Apple Carplay a Android Auto | ANO | ANO
29 | USB port [k nabíjení, případně propojení se systémem vozu] | min. 1 | ANO | 1x USB-C
30 | Volant | výškově a podélně nastavitelný | ANO
31 | Sedadla | dělená a sklopná zadní opěradla | ANO
32 |  | výškově nastavitelné sedadlo řidiče | ANO
33 | Vnější zpětná zrcátka | elektricky ovládaná | ANO
34 | Koberce | požadovány gumové koberce vpředu i vzadu a v zavazadlovém prostoru; koberce pocházející z originálního příslušenství výrobce | ANO
35 | Pneumatiky, kola Dodávané pneumatiky nesmějí být starší než 18 měsíců v momentu převzetí vozidla | na vozidle namontována kola dle ročního období v okamžiku dodání, tj. zimní v období mezi 15. 10. a 31. 3., ve zbývajícím období letní; součástí dodávky jsou i kola pro opačné období | ANO
36 |  | letní pneu na ocelových discích nebo letní pneu na litých discích včetně bezpečnostních šroubů kol (kompatibilní s vozidlem) | ANO | lité disky včetně bezpečnostních šroubů kol; bude dodána jedna sada bezpečnostních šroubů kol pro zimní i letní pneu
37 |  | zimní pneu na ocelových discích, nebo zimní pneu na litých discích včetně bezpečnostních šroubů kol (kompatibilní s vozidlem) | ANO | ocelové disky
38 |  | sada disků zvlášť pro letní i zimní pneu, tj. celkem dvě sady disků | ANO
39 |  | rezervní kolo nebo dojezdové kolo. U vozidla, u kterého se z výroby nedodává rezervní nebo dojezdové kolo, nebo u vozidla s mild-hybridní technologií lze nahradit rezervní nebo dojezdové kolo lepící sadou | ANO | rezervní kolo
40 | Záruka na jakost vozidla | záruka na bezvadnou funkci vozidla v délce trvání minimálně 60 měsíců nebo do najetí minimálně 100 000 km podle toho, která skutečnost nastane dříve | ANO | záruka na bezvadnou funkci vozidla v délce trvání minimálně 60 měsíců nebo do najetí minimálně 100 000 km podle toho, která skutečnost nastane dříve
41 | Speciální záruky na lak a neprorezavění karoserie | délka záruky na lak min. 2 roky, délka záruky na neprorezavění karoserie min. 12 let | ANO | délka záruky na lak 3 roky, délka záruky na neprorezavění karoserie 12 let
42 | Povinná výbava | ANO | ANO
NADSTANDARDNÍ VÝBAVA
43 | Podélné střešní nosiče, prolisy v karoserii, nebo jiný systém umožňující přímou montáž střešních příčníků | ANO | ANO | podélné střešní nosiče
44 | Parkovací senzory a/nebo parkovací kamera vzadu | ANO | ANO | parkovací senzory vzadu
45 | Vyhřívaná zpětná zrcátka | ANO | ANO
46 | Středová loketní opěrka vpředu | ANO | ANO
47 | Letní pneu na litých discích včetně bezpečnostních šroubů kol | Příplatek za nahrazení letních pneu na ocelových discích, nejsou-li letní pneu na litých discích včetně bezpečnostních šroubů kol již ve standardní výbavě | NENÍ RELEVANTNÍ | Vozidlo je vybaveno pneu na litých discích včetně bezpečnostních šroubů kol již v standardní výbavě
48 | Aktivní systém hlídání jízdního pruhu | ANO | ANO
49 | Tažné zařízení, případně možnost dodatečné montáže tažného zařízení v autorizovaném servisu výrobce bez ztráty záruky na vozidlo (případná dodatečná montáž je součástí nabídkové ceny za nadstandardní výbavu) | ANO | ANO | dodání z výroby
50 | Hasicí přístroj [práškový min. 0,5 kg] umístěný pod sedadlem spolujezdce či v prostoru určeném pro hasicí přístroj, nebo pevně uchycený k vozidlu v zavazadlovém prostoru nebo, případně možnost dodatečné montáže hasicího přístroje v autorizovaném servisu výrobce bez ztráty záruky na vozidlo (případná dodatečná montáž je součástí nabídkové ceny za nadstandardní výbavu) | ANO | ANO | umístění pod sedadlem spolujezdce, dodání z výroby
51 | Sněhové řetězy | ANO | ANO
52 | Reflexní vesty pro všechny cestující | ANO | ANO
FAKULTATIVNÍ BARVA
53 | Barva karoserie | červená | ANO
54 |  | modrá | ANO
55 |  | bílá | ANO
56 |  | černá | ANO