## 4A benzín manuál
Příloha č. 2 Zadávací dokumentace – Technická specifikace 4A benzin automat
Osobní vozidla 4A benzin automat
Požadavky Zadavatele (Kupujícího) |  |  | Nabídka dodavatele (Prodávajícího)
Parametr |  | Požadavek Zadavatele (Kupujícího) | Splněno | Konkrétní popis splnění požadavku
STANDARDNÍ VÝBAVA A PŘÍSLUŠENSTVÍ
OBECNĚ
1 | Tovární značka | Tovární značka | / | Škoda
2 | Obchodní označení modelu | Obchodní označení modelu (včetně výbavového stupně) | / | Karoq Sportline 2,0 TSI 140 kW DSG 7 4x4
3 | Provedení karoserie | AC/AF (Kombi nebo Crossover nebo SUV) | ANO | AC Kombi
4 | Počet dveří | 5 | ANO
5 | Počet míst k sezení | 5 | ANO
MOTOR
6 | Motor | zážehový | ANO
7 | benzin | bezolovnatý 95-oktanový benzin (Natural 95) | ANO
8 | Výkon (kW) | min. 110 | ANO | 140
9 | Točivý moment [Nm] | min. 190 | ANO | 320
10 | Převodovka | automatická | ANO
11 | Pohon kol | 4 x 4 | ANO
ROZMĚRY
12 | Rozvor [mm] dle technické dokumentace vozidla | min. 2550 | ANO | 2630
13 | Základní objem zavazadlového prostoru měřený metodou VDA V210 v dm3 | min. 335 | ANO | 500
14 | Objem palivové nádrže [dm3] | min. 50 | ANO | 55
15 | Světlá výška [mm] | min. 165 | ANO | 173
BEZPEČNOST
16 | Airbagy | min. 6 airbagů | ANO | 7x airbag - kolenní u řidiče, 2x čelní, 2x boční vpředu, 2x hlavový
17 | Přední mlhové světlomety nebo typ světlometů nahrazující funkci předních mlhových světlometů | ANO | ANO | Přední mlhové světlovety
18 | Aktivní systém prevence čelního nárazu | ANO | ANO
INTERIÉR
19 | Převládající barva interiéru | šedá nebo černá, případně kombinace obou barev | ANO | černá
VÝBAVA A FUNKČNOST
20 | Klimatizace | automatická | ANO
21 | Tempomat nebo adaptivní tempomat | ANO | ANO | adaptivní prediktivní tempomat
22 | Centrální zamykání | bezklíčové | ANO
23 |  | požadovány alespoň dva ovladače | ANO | 2
24 | Okna | elektrické stahování oken předních i zadních dveří | ANO
25 |  | tónování (max. dle legislativy) | ANO
26 |  | zadní stěrač s ostřikovačem | ANO
27 | Audiosystém | originální z výroby a integrovaný v palubní desce | ANO
28 | Palubní počítač | ANO | ANO
29 | Handsfree sada | handsfree - bluetooth, handsfree jako jedna z funkcí integrovaného autorádia (vestavěné společně s rádiem) | ANO
30 | Multimediální systém vybavený rozhraním Apple Carplay a Android Auto | ANO | ANO
31 | USB port [k nabíjení, případně propojení se systémem vozu] | min. 1 | ANO | 1x USB-C
32 | Volant | výškově a podélně nastavitelný | ANO
33 | Sedadla | dělená a sklopná zadní opěradla | ANO
34 |  | výškově nastavitelné sedadlo řidiče | ANO
35 | Zpětná zrcátka | elektricky ovládaná | ANO
36 | Koberce | gumové koberce vpředu i vzadu a v zavazadlovém prostoru; koberce pocházející z originálního příslušenství výrobce | ANO
37 | Pneumatiky, kola Dodávané pneumatiky nesmějí být starší než 18 měsíců v momentu převzetí vozidla | na vozidle namontována kola dle ročního období v okamžiku dodání, tj. zimní v období mezi 15. 10. a 31. 3., ve zbývajícím období letní; součástí dodávky jsou i kola pro opačné období | ANO
38 |  | zimní pneu na ocelových discích, nebo zimní pneu na litých discích včetně bezpečnostních šroubů kol (kompatibilní s vozidlem) | ANO | ocelové disky
39 |  | letní pneu na ocelových discích nebo letní pneu na litých discích včetně bezpečnostních šroubů kol (kompatibilní s vozidlem) | ANO | lité disky včetně bezpečnostních šroubů kol; bude dodána jedna sada bezpečnostních šroubů kol pro zimní i letní pneu
40 |  | sada disků zvlášť pro letní i zimní pneu, tj. celkem dvě sady disků | ANO
41 |  | rezervní kolo nebo dojezdové kolo. U vozidla, u kterého se z výroby nedodává rezervní nebo dojezdové kolo, nebo u vozidla s mild-hybridní technologií lze nahradit rezervní kolo nebo dojezdové kolo lepící sadou | ANO | dojezdové kolo
42 | Povinná výbava | ANO | ANO
43 | Záruka na jakost vozidla | záruka na bezvadnou funkci vozidla v délce trvání minimálně 60 měsíců nebo do najetí minimálně 100 000 km podle toho, která skutečnost nastane dříve | ANO | záruka na bezvadnou funkci vozidla v délce trvání minimálně 60 měsíců nebo do najetí minimálně 100 000 km podle toho, která skutečnost nastane dříve
44 | Speciální záruky na lak a neprorezavění karoserie | délka záruky na lak min. 2 roky, délka záruky na neprorezavění karoserie min. 12 let | ANO | délka záruky na lak 3 roky, délka záruky na neprorezavění karoserie 12 let
NADSTANDARDNÍ VÝBAVA
45 | Podélné střešní nosiče, prolisy v karoserii, nebo jiný systém umožňující přímou montáž střešních příčníků | ANO | ANO | podélné střešní nosiče
46 | Parkovací senzory a/nebo parkovací kamera vzadu | ANO | ANO | parkovací senzory i kamera vzadu
47 | Vyhřívaná zpětná zrcátka | ANO | ANO
48 | Středová loketní opěrka vpředu | ANO | ANO
49 | Letní pneu na litých discích včetně bezpečnostních šroubů kol | příplatek za nahrazení letních pneu na ocelových discích, nejsou-li letní pneu na litých discích včetně bezpečnostních šroubů kol již ve standardní výbavě | NENÍ RELEVANTNÍ | Vozidlo je vybaveno pneu na litých discích včetně bezpečnostních šroubů kol již v standardní výbavě
50 | Aktivní systém hlídání jízdního pruhu | ANO | ANO
51 | Asistent sjíždění prudkých svahů | ANO | ANO
52 | Tažné zařízení, případně možnost dodatečné montáže tažného zařízení v autorizovaném servisu výrobce bez ztráty záruky na vozidlo (případná dodatečná montáž je součástí nabídkové ceny za nadstandardní výbavu) | ANO | ANO | dodání z výroby
53 | Hasicí přístroj [práškový min. 0,5 kg] umístěný pod sedadlem spolujezdce či v prostoru určeném pro hasicí přístroj, nebo pevně uchycený k vozidlu v zavazadlovém prostoru nebo, případně možnost dodatečné montáže hasicího přístroje v autorizovaném servisu výrobce bez ztráty záruky na vozidlo (případná dodatečná montáž je součástí nabídkové ceny za nadstandardní výbavu) | ANO | ANO | Hasicí přístroj [práškový 0,5 kg] umístěný pod sedadlem spolujezdce
54 | Sněhové řetězy | ANO | ANO
55 | Reflexní vesty pro všechny cestující | ANO | ANO
FAKULTATIVNÍ BARVA
56 | Barva karoserie | červená | ANO
57 |  | modrá | ANO
58 |  | bílá | ANO
59 |  | černá | ANO